## 测试结果
SDK：RKNanoD_MP3_BT_SDK
软件版本号：Firmware_svn1871-0525
日期：20160525-0602
测试人员：zyl、cq、swl、sc
备注：total代表已找到的音频文件个数，n/a代表未找到的音频文件个数
|  | 测试条件 | total | n/a | 有线耳机 |  |  |  | 蓝牙耳机 |  |  |  | 备注
[5 empty] | 结果 | pass | fail | 问题 | 结果 | pass | fail | 问题
开关机 | 开机 | 接电池开机 USB插入开机
| 关机 | 接电池关机操作 USB插入状态关机操作 系统信息保存
固件升级 | MaskRom | 按Upgrade键，进入MaskRom，从MaskRom升级
| 切换升级 | 连接电脑进入PC，从工具点击切换进入MaskRom升级
| Loader | 按Menu键，从Loader升级
| Loacal | 使用SONY工具，连接PC之后通过SONY工具升级
USB | USB检测 | VBUS插拔检测
| USB拷贝 | 格式化 拷贝、读取速度测试 拷贝对比测试 磁盘容量拷贝满，检查磁盘；重新开机再次检查磁盘；磁盘靠满之后删除部分文件再检测磁盘
| USB老化 | CC copy工具老化测试 12小时 5台机器，不同容量Flash同步测试
| USB Suspend | 电脑进入待机，设备黑屏
| USB Resume | 电脑唤醒，设备重新连上PC
音频格式 | MP3 | MPEG1/MPEG2/MPEG2.5,Layer1/Layer2/Layer3 Samplerate:8KHz-48KHz、16bit Bitrate: <=448Kbps Misc: CBR/VBR,mono/Stereo/joint-stereo | 76 | 86 | fail | 75 | 1 | 偶现播放某个音频文件过程按esc返回出现系统卡死，一会后自动重启 | fail | 68 | 8 | 部分歌曲蓝牙耳机播放偶尔卡顿一下 | LAYER3音频文件找全，其他都剩下部分未找全
| WMA | Version: 4.0/7.0/8.0/9.0 SampleRate：8KHz-48KHz、16bit Bitrate: <=320Kbps Misc: CBR/VBR,mono/Stereo | 43 | 101 | pass | 43 | 0 |  | fail | 33 | 10 | 1、部分歌曲蓝牙耳机播放偶尔卡顿一下 2、蓝牙耳机突然断开无音频输出 3、偶现快进时卡住1分钟左右又恢复正常 4、偶现快进时卡住10秒左右恢复正常 | Ver4.0都未找到，Ver7.0-cbr都未找到以及部分vbr，Ver8.0-cbr都未找到，Ver9.0-vbr都未找到以及部分cbr
| WAV | PCM: 8bit,16bit,24bit,32bit MS-ADPCM:4bit IMA-ADPCM:3bit,4bit SampleRate：8KHz-48KHz Bitrate: <=1536Kbps Misc: CBR/VBR,mono/Stereo | 18 | 18 | pass | 18 | 0 |  | fail | 16 | 2 | 部分歌曲蓝牙耳机播放偶尔卡顿一下 | vbr都未找到
| AAC | AAC-LC:m4a/mp4/aac/3gp SampleRate：8KHz-48KHz、16bit Bitrate: <=288Kbps per channel Misc: CBR/VBR,mono/Stereo/joint-stereo Notice: MP4 container stts enrties <= 192 sttc enrties <= 128 | 65 | 79 | pass | 64 | 0 |  | fail | 63 | 2 | 部分歌曲蓝牙耳机播放偶尔卡顿一下 | 3gp都未找到，aac-cbr都未找到，m4a-cbr部分单声道未找到，mp4-cbr都未找到
| FLAC | SampleRate：8KHz-48KHz、16bit Bitrate: <=2.4Mbps(TBD) Misc: CBR/VBR,mono/Stereo Notice: block_size <= 4608 | 18 | 18 | pass | 18 | 0 |  | fail | 16 | 2 | 部分歌曲蓝牙耳机播放偶尔卡顿一下 | vbr-联合立体声都未找到，cbr都未找到
ID3 | MP3 | ID3v1 ID3v2.2、ID3v2.3、ID3v2.4
| WMA | Content Description Object Extended Content Description Object
| WAV | ID3v2.2、ID3v2.3、ID3v2.4
| AAC | AAC：ID3v1、ID3v2.2、ID3v2.3、ID3v2.4 MP4/M4A： meta box -> ID3v2.2、ID3v2.3、ID3v2.4、iTunes 3GP：？？
| FLAC | METADATA BLOCK -> VORBIS_COMMEN
| APE | APEV1、APEV2
| OGG | OGG Vorbis -> comment header
ID3 专辑 | MP3 | ID3v2.2、ID3v2.3、ID3v2.4
| WMA | Content Description Object Extended Content Description Object
| WAV | ID3v2.2、ID3v2.3、ID3v2.4
| AAC | ID3v2.2、ID3v2.3、ID3v2.4
| FLAC | METADATA BLOCK -> VORBIS_COMMEN
| APE | APEV1、APEV2
| OGG | OGG Vorbis -> comment header
EQ | Normal | SampleRate: 8KHz-48KHz Fileformat: MP3、WMA、WAV、AAC、FLAC
Bass Boost
Heavy
Pop
Jazz
Unique
Custom
媒体库 | 媒体库更新 | 8192首文件媒体库更新测试 媒体库更新速度 多国语言状态下媒体库更新测试
功能测试 | 音乐播放 | 歌曲切换、快进快退、音量+-、Play/pause 播放范围：单曲循环、目录循环、不循环 随机播放：循环不重复
| FM测试 | FM播放 FM录音测试
| 录音测试 | 录音功能测试 录音至磁盘满，检查是否异常
| 图片测试 | 图片浏览功能测试 图片浏览同时播放音乐测试
统计 |  |  | 220 | 302 |  | 218 | 1 |  |  | 196 | 24
测试总结 |  | 音频专项测试包括有线耳机以及蓝牙耳机播放。主要存在问题： 1、共同问题：falc格式播放音频过程，长按无法快进退操作 2、有线耳机播放存在问题：偶现播放某个音频文件过程按esc返回出现系统卡死，一会后自动重启 3、蓝牙耳机播放存在问题： 1-部分歌曲蓝牙耳机播放偶尔卡顿一下 2-蓝牙耳机突然断开无音频输出 3-偶现快进时卡住1分钟左右又恢复正常 4-偶现快进时卡住10秒左右恢复正常

## 音频格式测试
SDK：RKNanoD_MP3_BT_SDK
软件版本号：irmware_svn1871-0525
日期：20160525-0527
|  |  |  | bits | Samplerate | channel | cbr/vbr | Kbps | 耳机输出 | 蓝牙输出 | 备注 | 文件名 | 有线耳机 | bug描述 | BT耳机 | bug描述 | log文件
音频格式测试 | MP3 | MPEG1 | LAYER1 | 16 | 32KHz | Stereo | cbr |  |  |  |  | MPEG 1 LAYER 1 32kHz 128Kbps-CBR-2声道-偏偏喜欢你 区瑞强.mp1 | ok |  | ok
| MP3 | MPEG1 | LAYER1 | 16 | 32KHz | Stereo | vbr | [5 empty] | N/A
| MP3 | MPEG1 | LAYER1 | 16 | 32KHz | joint-stereo | cbr |  |  |  |  | MPEG 1 LAYER 1 32KHz 192Kbps-CBR-联合立体声-2001太空漫游_.mp1 | ok |  | ok
| MP3 | MPEG1 | LAYER1 | 16 | 32KHz | joint-stereo | vbr | [5 empty] | N/A
| MP3 | MPEG1 | LAYER1 | 16 | 32KHz | mono | cbr | [5 empty] | N/A
| MP3 | MPEG1 | LAYER1 | 16 | 32KHz | mono | vbr | [5 empty] | N/A
音频格式测试 | MP3 | MPEG1 | LAYER1 | 16 | 44.1KHz | Stereo | cbr |  |  |  |  | MPEG 1 LAYER 1 44.1KHz 192Kbps-CBR-2声道-Denon Hi-Fi 管弦乐.mp1 | ok |  | ok
| MP3 | MPEG1 | LAYER1 | 16 | 44.1KHz | Stereo | vbr | [5 empty] | N/A
| MP3 | MPEG1 | LAYER1 | 16 | 44.1KHz | joint-stereo | cbr | [5 empty] | N/A
| MP3 | MPEG1 | LAYER1 | 16 | 44.1KHz | joint-stereo | vbr | [5 empty] | N/A
| MP3 | MPEG1 | LAYER1 | 16 | 44.1KHz | mono | cbr | [5 empty] | N/A
| MP3 | MPEG1 | LAYER1 | 16 | 44.1KHz | mono | vbr | [5 empty] | N/A
音频格式测试 | MP3 | MPEG1 | LAYER1 | 16 | 48KHz | Stereo | cbr |  |  |  |  | MPEG 1 LAYER 1 48KHz 128Kbps-CBR-2声道-达坂城姑娘.mp1 | ok |  | fail | 蓝牙耳机播放偶尔卡顿一下
| MP3 | MPEG1 | LAYER1 | 16 | 48KHz | Stereo | vbr | [5 empty] | N/A
| MP3 | MPEG1 | LAYER1 | 16 | 48KHz | joint-stereo | cbr | [5 empty] | N/A
| MP3 | MPEG1 | LAYER1 | 16 | 48KHz | joint-stereo | vbr | [5 empty] | N/A
| MP3 | MPEG1 | LAYER1 | 16 | 48KHz | mono | cbr | [5 empty] | N/A
| MP3 | MPEG1 | LAYER1 | 16 | 48KHz | mono | vbr | [5 empty] | N/A
音频格式测试 | MP3 | MPEG1 | LAYER2 | 16 | 32KHz | Stereo | cbr |  |  |  |  | MPEG 1 LAYER 2 32kHz 64Kbps-CBR-2声道-达坂城姑娘.mp2 | ok |  | ok
| MP3 | MPEG1 | LAYER2 | 16 | 32KHz | Stereo | vbr |  |  |  |  | MPEG 1 LAYER 2 32kHz 196 Kbps -VBR-2声道-步步高 古筝.mp2 | ok |  | ok
| MP3 | MPEG1 | LAYER2 | 16 | 32KHz | joint-stereo | cbr | [5 empty] | N/A
| MP3 | MPEG1 | LAYER2 | 16 | 32KHz | joint-stereo | vbr | [5 empty] | N/A
| MP3 | MPEG1 | LAYER2 | 16 | 32KHz | mono | cbr |  |  |  |  | MPEG 1 LAYER 2 32kHz 128Kbps-CBR-1声道-达坂城姑娘.mp2 | ok |  | ok
| MP3 | MPEG1 | LAYER2 | 16 | 32KHz | mono | vbr | [5 empty] | N/A
音频格式测试 | MP3 | MPEG1 | LAYER2 | 16 | 44.1KHz | Stereo | cbr |  |  |  |  | MPEG 1 LAYER 2 44.1kHz 192Kbps-CBR-2声道-步步高 古筝.mp2 | ok |  | ok
| MP3 | MPEG1 | LAYER2 | 16 | 44.1KHz | Stereo | vbr |  |  |  |  | MPEG 1 LAYER 2 44.1kHz 201 Kbps-VBR-2声道-达坂城姑娘.mp2 | ok |  | ok
| MP3 | MPEG1 | LAYER2 | 16 | 44.1KHz | joint-stereo | cbr | [5 empty] | N/A
| MP3 | MPEG1 | LAYER2 | 16 | 44.1KHz | joint-stereo | vbr | [5 empty] | N/A
| MP3 | MPEG1 | LAYER2 | 16 | 44.1KHz | mono | cbr |  |  |  |  | MPEG 1 LAYER 2 44.1kHz 192Kbps-CBR-1声道-步步高 古筝.mp2 | ok |  | ok
| MP3 | MPEG1 | LAYER2 | 16 | 44.1KHz | mono | vbr | [5 empty] | N/A
音频格式测试 | MP3 | MPEG1 | LAYER2 | 16 | 48KHz | Stereo | cbr |  |  |  |  | MPEG 1 LAYER 2 48kHz 384Kbps-CBR-2声道-达坂城姑娘.mp2 | ok |  | fail | 蓝牙耳机播放偶尔卡顿一下
| MP3 | MPEG1 | LAYER2 | 16 | 48KHz | Stereo | vbr |  |  |  |  | MPEG 1 LAYER 2 48kHz 214 Kbps -VBR-2声道-步步高 古筝.mp2 | ok |  | fail | 蓝牙耳机播放偶尔卡顿一下
| MP3 | MPEG1 | LAYER2 | 16 | 48KHz | joint-stereo | cbr | [5 empty] | N/A
| MP3 | MPEG1 | LAYER2 | 16 | 48KHz | joint-stereo | vbr | [5 empty] | N/A
| MP3 | MPEG1 | LAYER2 | 16 | 48KHz | mono | cbr |  |  |  |  | MPEG 1 LAYER 2 48kHz 320Kbps-CBR-1声道-达坂城姑娘.mp2 | ok |  | ok
| MP3 | MPEG1 | LAYER2 | 16 | 48KHz | mono | vbr | [5 empty] | N/A
音频格式测试 | MP3 | MPEG1 | LAYER3 | 16 | 32KHz | Stereo | cbr |  |  |  |  | MPEG 1 LAYER 3 32kHz 48Kbps-CBR-2声道-步步高 古筝.mp3 | ok |  | ok
| MP3 | MPEG1 | LAYER3 | 16 | 32KHz | Stereo | vbr |  |  |  |  | MPEG 1 LAYER 3 32kHZ 110 Kbps VBR-2声道-达坂城姑娘.mp3 | ok |  | ok
| MP3 | MPEG1 | LAYER3 | 16 | 32KHz | joint-stereo | cbr |  |  |  |  | MPEG 1 LAYER 3 32kHz 192Kbps-CBR-联合立体声-达坂城姑娘.mp3 | ok |  | ok
| MP3 | MPEG1 | LAYER3 | 16 | 32KHz | joint-stereo | vbr |  |  |  |  | MPEG 1 LAYER 3 32kHz 129Kbps-VBR-联合立体声-达坂城姑娘.mp3 | ok |  | ok
| MP3 | MPEG1 | LAYER3 | 16 | 32KHz | mono | cbr |  |  |  |  | MPEG 1 LAYER 3 32kHZ 80Kbps--CBR-1声道-偏偏喜欢你 区瑞强.mp3 | ok |  | ok
| MP3 | MPEG1 | LAYER3 | 16 | 32KHz | mono | vbr |  |  |  |  | MPEG 1 Layer 3 32kHz 37 Kbps-VBR-1声道.mp3 | ok |  | ok
音频格式测试 | MP3 | MPEG1 | LAYER3 | 16 | 44.1KHz | Stereo | cbr |  |  |  |  | MPEG 1 LAYER 3-44.1khz-128Kbps-CBR-2声道-山青水秀好风光 示范.mp3 | ok |  | ok
| MP3 | MPEG1 | LAYER3 | 16 | 44.1KHz | Stereo | vbr |  |  |  |  | MPEG 1 LAYER 3-44.1khz-128Kbps-VBR-2声道-山青水秀好风光 示范.mp3 | ok |  | ok
| MP3 | MPEG1 | LAYER3 | 16 | 44.1KHz | joint-stereo | cbr |  |  |  |  | MPEG 1 LAYER 3-44.1khz-192Kbps-CBR-联合立体声-邓紫棋-泡沫.mp3 | ok |  | ok
| MP3 | MPEG1 | LAYER3 | 16 | 44.1KHz | joint-stereo | vbr |  |  |  |  | MPEG 1 LAYER 3 44.1kHz-200 Kbps-VBR-联合立体声-满天星 (伴奏).mp3 | ok |  | ok
| MP3 | MPEG1 | LAYER3 | 16 | 44.1KHz | mono | cbr |  |  |  |  | MPEG 1 LAYER 3-44.1khz-192Kbps-CBR-1声道-山青水秀好风光 示范.mp3 | ok |  | ok
| MP3 | MPEG1 | LAYER3 | 16 | 44.1KHz | mono | vbr |  |  |  |  | MPEG 1 Layer 3 44.1kHz 44 Kbps-VBR-1声道-.mp3 | ok |  | ok
音频格式测试 | MP3 | MPEG1 | LAYER3 | 16 | 48KHz | Stereo | cbr |  |  |  |  | MPEG 1 LAYER 3 48kHz 112Kbps-CBR-2声道-达坂城姑娘.mp3 | ok |  | fail | 蓝牙耳机播放偶尔卡顿一下
| MP3 | MPEG1 | LAYER3 | 16 | 48KHz | Stereo | vbr |  |  |  |  | MPEG 1 LAYER 3 48kHz 112Kbps-vBR-2声道-达坂城姑娘.mp3 | ok |  | fail | 蓝牙耳机播放偶尔卡顿一下
| MP3 | MPEG1 | LAYER3 | 16 | 48KHz | joint-stereo | cbr |  |  |  |  | MPEG 1 LAYER 3 48kHz 192Kbps-CBR-联合立体声-达坂城姑娘.mp3 | ok |  | fail | 蓝牙耳机播放偶尔卡顿一下
| MP3 | MPEG1 | LAYER3 | 16 | 48KHz | joint-stereo | vbr |  |  |  |  | MPEG 1 Layer 3 48kHz 218 Kbps-VBR_联合立体声.mp3 | fail | 播放过程按esc键返回出现系统卡死，一会后自动重启 | fail | 蓝牙耳机播放偶尔卡顿一下
| MP3 | MPEG1 | LAYER3 | 16 | 48KHz | mono | cbr |  |  |  |  | MPEG 1 LAYER 3 48KHz 320Kbps-CBR-1声道-步步高 古筝.mp3 | ok |  | fail | 蓝牙耳机播放偶尔卡顿一下
| MP3 | MPEG1 | LAYER3 | 16 | 48KHz | mono | vbr |  |  |  |  | MPEG 1 Layer 3 48kHz 40 Kbps-VBR_1声道.mp3 | ok |  | ok
音频格式测试 | MP3 | MPEG2 | LAYER1 | 16 | 16KHz | Stereo | cbr |  |  |  |  | 渡口_MPEG 2 LAYER 1 16kHz 192Kbps-cbr-立体声.mp1 | ok |  | ok
| MP3 | MPEG2 | LAYER1 | 16 | 16KHz | Stereo | vbr | [5 empty] | N/A
| MP3 | MPEG2 | LAYER1 | 16 | 16KHz | joint-stereo | cbr | [5 empty] | N/A
| MP3 | MPEG2 | LAYER1 | 16 | 16KHz | joint-stereo | vbr | [5 empty] | N/A
| MP3 | MPEG2 | LAYER1 | 16 | 16KHz | mono | cbr | [5 empty] | N/A
| MP3 | MPEG2 | LAYER1 | 16 | 16KHz | mono | vbr | [5 empty] | N/A
音频格式测试 | MP3 | MPEG2 | LAYER1 | 16 | 22.05KHz | Stereo | cbr |  |  |  |  | 加州旅店_MPEG 2 LAYER 1 22.05kHz 128Kbps-cbr-立体声.mp1 | ok |  | ok
| MP3 | MPEG2 | LAYER1 | 16 | 22.05KHz | Stereo | vbr | [5 empty] | N/A
| MP3 | MPEG2 | LAYER1 | 16 | 22.05KHz | joint-stereo | cbr | [5 empty] | N/A
| MP3 | MPEG2 | LAYER1 | 16 | 22.05KHz | joint-stereo | vbr | [5 empty] | N/A
| MP3 | MPEG2 | LAYER1 | 16 | 22.05KHz | mono | cbr | [5 empty] | N/A
| MP3 | MPEG2 | LAYER1 | 16 | 22.05KHz | mono | vbr | [5 empty] | N/A
音频格式测试 | MP3 | MPEG2 | LAYER1 | 16 | 24KHz | Stereo | cbr |  |  |  |  | 渡口_MPEG 2 LAYER 1 24kHz 160Kbps-cbr-立体声.mp1 | ok |  | ok
| MP3 | MPEG2 | LAYER1 | 16 | 24KHz | Stereo | vbr | [5 empty] | N/A
| MP3 | MPEG2 | LAYER1 | 16 | 24KHz | joint-stereo | cbr | [5 empty] | N/A
| MP3 | MPEG2 | LAYER1 | 16 | 24KHz | joint-stereo | vbr | [5 empty] | N/A
| MP3 | MPEG2 | LAYER1 | 16 | 24KHz | mono | cbr | [5 empty] | N/A
| MP3 | MPEG2 | LAYER1 | 16 | 24KHz | mono | vbr | [5 empty] | N/A
音频格式测试 | MP3 | MPEG2 | LAYER2 | 16 | 16KHz | Stereo | cbr |  |  |  |  | 渡口_MPEG 2 LAYER 2 16kHz 112Kbps-cbr-立体声.mp2 | ok |  | ok
| MP3 | MPEG2 | LAYER2 | 16 | 16KHz | Stereo | vbr | [5 empty] | N/A
| MP3 | MPEG2 | LAYER2 | 16 | 16KHz | joint-stereo | cbr | [5 empty] | N/A
| MP3 | MPEG2 | LAYER2 | 16 | 16KHz | joint-stereo | vbr | [5 empty] | N/A
| MP3 | MPEG2 | LAYER2 | 16 | 16KHz | mono | cbr |  |  |  |  | 渡口_MPEG 2 LAYER 2 16kHz 112Kbps-cbr-单声道.mp2 | ok |  | ok
| MP3 | MPEG2 | LAYER2 | 16 | 16KHz | mono | vbr | [5 empty] | N/A
音频格式测试 | MP3 | MPEG2 | LAYER2 | 16 | 22.05KHz | Stereo | cbr |  |  |  |  | 渡口_MPEG 2 LAYER 2 22.05kHz 128Kbps-cbr-立体声.mp2 | ok |  | ok
| MP3 | MPEG2 | LAYER2 | 16 | 22.05KHz | Stereo | vbr | [5 empty] | N/A
| MP3 | MPEG2 | LAYER2 | 16 | 22.05KHz | joint-stereo | cbr | [5 empty] | N/A
| MP3 | MPEG2 | LAYER2 | 16 | 22.05KHz | joint-stereo | vbr | [5 empty] | N/A
| MP3 | MPEG2 | LAYER2 | 16 | 22.05KHz | mono | cbr |  |  |  |  | 渡口_MPEG 2 LAYER 2 22.05kHz 128Kbps-cbr-单声道.mp2 | ok |  | ok
| MP3 | MPEG2 | LAYER2 | 16 | 22.05KHz | mono | vbr | [5 empty] | N/A
音频格式测试 | MP3 | MPEG2 | LAYER2 | 16 | 24KHz | Stereo | cbr |  |  |  |  | 渡口_MPEG 2 LAYER 2 24kHz 160Kbps-cbr-立体声.mp2 | ok |  | ok
| MP3 | MPEG2 | LAYER2 | 16 | 24KHz | Stereo | vbr | [5 empty] | N/A
| MP3 | MPEG2 | LAYER2 | 16 | 24KHz | joint-stereo | cbr | [5 empty] | N/A
| MP3 | MPEG2 | LAYER2 | 16 | 24KHz | joint-stereo | vbr | [5 empty] | N/A
| MP3 | MPEG2 | LAYER2 | 16 | 24KHz | mono | cbr |  |  |  |  | 达坂城姑娘_MPEG 2 LAYER 2 24kHz 128Kbps-cbr-单声道.mp2 | ok |  | ok
| MP3 | MPEG2 | LAYER2 | 16 | 24KHz | mono | vbr | [5 empty] | N/A
音频格式测试 | MP3 | MPEG2 | LAYER3 | 16 | 16KHz | Stereo | cbr |  |  |  |  | 加州旅店_MPEG 2 LAYER 3 16kHz 56Kbps-cbr-立体声.mp3 | ok |  | ok
| MP3 | MPEG2 | LAYER3 | 16 | 16KHz | Stereo | vbr |  |  |  |  | 加州旅店_MPEG 2 LAYER 3 16kHz 55Kbps-VBR-立体声.mp3 | ok |  | ok
| MP3 | MPEG2 | LAYER3 | 16 | 16KHz | joint-stereo | cbr |  |  |  |  | 加州旅店_MPEG 2 LAYER 3 16kHz 112Kbps-cbr-联合立体声.mp3 | ok |  | ok
| MP3 | MPEG2 | LAYER3 | 16 | 16KHz | joint-stereo | vbr |  |  |  |  | MPEG 2 Layer 3 16kHz 128 Kbps-VBR-联合立体声.MP3 | ok |  | ok
| MP3 | MPEG2 | LAYER3 | 16 | 16KHz | mono | cbr |  |  |  |  | 加州旅店_MPEG 2 LAYER 3 16kHz 64Kbps-cbr-1声道.mp3 | ok |  | ok
| MP3 | MPEG2 | LAYER3 | 16 | 16KHz | mono | vbr |  |  |  |  | MPEG 2 LAYER 3 16kHz 16Kbps-VBR-1声道-偏偏喜欢你 区瑞强_.mp3 | ok |  | ok
音频格式测试 | MP3 | MPEG2 | LAYER3 | 16 | 22.05KHz | Stereo | cbr |  |  |  |  | 加州旅店_MPEG 2 LAYER 3 22.05kHz 128Kbps-cbr-立体声.mp3 | ok |  | ok
| MP3 | MPEG2 | LAYER3 | 16 | 22.05KHz | Stereo | vbr |  |  |  |  | 加州旅店_MPEG 2 LAYER 3 22.05kHz 128Kbps-VBR-立体声.mp3 | ok |  | ok
| MP3 | MPEG2 | LAYER3 | 16 | 22.05KHz | joint-stereo | cbr |  |  |  |  | 加州旅店_MPEG 2 LAYER 3 22.05kHz 128Kbps-cbr-联合立体声.mp3 | ok |  | ok
| MP3 | MPEG2 | LAYER3 | 16 | 22.05KHz | joint-stereo | vbr |  |  |  |  | MPEG 2 Layer 3 22.05kHz 128 Kbps-VBR_联合立体声.mp3 | ok |  | ok
| MP3 | MPEG2 | LAYER3 | 16 | 22.05KHz | mono | cbr |  |  |  |  | 加州旅店_MPEG 2 LAYER 3 22.05kHz 160Kbps-cbr-1声道.mp3 | ok |  | ok
| MP3 | MPEG2 | LAYER3 | 16 | 22.05KHz | mono | vbr |  |  |  |  | MPEG 2 Layer 3 22.05kHz 35.8 Kbps-VBR_1声道.mp3 | ok |  | ok
音频格式测试 | MP3 | MPEG2 | LAYER3 | 16 | 24KHz | Stereo | cbr |  |  |  |  | 加州旅店_MPEG 2 LAYER 3 24kHz 160Kbps-cbr-立体声.mp3 | ok |  | ok
| MP3 | MPEG2 | LAYER3 | 16 | 24KHz | Stereo | vbr |  |  |  |  | 加州旅店_MPEG 2 LAYER 3 24kHz 160Kbps-VBR-立体声.mp3 | ok |  | ok
| MP3 | MPEG2 | LAYER3 | 16 | 24KHz | joint-stereo | cbr |  |  |  |  | 加州旅店_MPEG 2 LAYER 3 24kHz 160Kbps-cbr-联合立体声.mp3 | ok |  | ok
| MP3 | MPEG2 | LAYER3 | 16 | 24KHz | joint-stereo | vbr |  |  |  |  | MPEG 2 Layer 3 24kHz 132 Kbps-VBR_联合立体声.MP3 | ok |  | ok
| MP3 | MPEG2 | LAYER3 | 16 | 24KHz | mono | cbr |  |  |  |  | 加州旅店_MPEG 2 LAYER 3 24kHz 160Kbps-cbr-1声道.mp3 | ok |  | ok
| MP3 | MPEG2 | LAYER3 | 16 | 24KHz | mono | vbr |  |  |  |  | MPEG 2 Layer 3 24kHz 36.3 Kbps-VBR_1声道.mp3 | ok |  | ok
音频格式测试 | MP3 | MPEG2.5 | LAYER1 | 16 | 8KHz | Stereo | cbr | [5 empty] | N/A
| MP3 | MPEG2.5 | LAYER1 | 16 | 8KHz | Stereo | vbr | [5 empty] | N/A
| MP3 | MPEG2.5 | LAYER1 | 16 | 8KHz | joint-stereo | cbr | [5 empty] | N/A
| MP3 | MPEG2.5 | LAYER1 | 16 | 8KHz | joint-stereo | vbr | [5 empty] | N/A
| MP3 | MPEG2.5 | LAYER1 | 16 | 8KHz | mono | cbr | [5 empty] | N/A
| MP3 | MPEG2.5 | LAYER1 | 16 | 8KHz | mono | vbr | [5 empty] | N/A
音频格式测试 | MP3 | MPEG2.5 | LAYER1 | 16 | 11.025KHz | Stereo | cbr | [5 empty] | N/A
| MP3 | MPEG2.5 | LAYER1 | 16 | 11.025KHz | Stereo | vbr | [5 empty] | N/A
| MP3 | MPEG2.5 | LAYER1 | 16 | 11.025KHz | joint-stereo | cbr | [5 empty] | N/A
| MP3 | MPEG2.5 | LAYER1 | 16 | 11.025KHz | joint-stereo | vbr | [5 empty] | N/A
| MP3 | MPEG2.5 | LAYER1 | 16 | 11.025KHz | mono | cbr | [5 empty] | N/A
| MP3 | MPEG2.5 | LAYER1 | 16 | 11.025KHz | mono | vbr | [5 empty] | N/A
音频格式测试 | MP3 | MPEG2.5 | LAYER1 | 16 | 12KHz | Stereo | cbr | [5 empty] | N/A
| MP3 | MPEG2.5 | LAYER1 | 16 | 12KHz | Stereo | vbr | [5 empty] | N/A
| MP3 | MPEG2.5 | LAYER1 | 16 | 12KHz | joint-stereo | cbr | [5 empty] | N/A
| MP3 | MPEG2.5 | LAYER1 | 16 | 12KHz | joint-stereo | vbr | [5 empty] | N/A
| MP3 | MPEG2.5 | LAYER1 | 16 | 12KHz | mono | cbr | [5 empty] | N/A
| MP3 | MPEG2.5 | LAYER1 | 16 | 12KHz | mono | vbr | [5 empty] | N/A
音频格式测试 | MP3 | MPEG2.5 | LAYER2 | 16 | 8KHz | Stereo | cbr | [5 empty] | N/A
| MP3 | MPEG2.5 | LAYER2 | 16 | 8KHz | Stereo | vbr | [5 empty] | N/A
| MP3 | MPEG2.5 | LAYER2 | 16 | 8KHz | joint-stereo | cbr | [5 empty] | N/A
| MP3 | MPEG2.5 | LAYER2 | 16 | 8KHz | joint-stereo | vbr | [5 empty] | N/A
| MP3 | MPEG2.5 | LAYER2 | 16 | 8KHz | mono | cbr | [5 empty] | N/A
| MP3 | MPEG2.5 | LAYER2 | 16 | 8KHz | mono | vbr | [5 empty] | N/A
音频格式测试 | MP3 | MPEG2.5 | LAYER2 | 16 | 11.025KHz | Stereo | cbr | [5 empty] | N/A
| MP3 | MPEG2.5 | LAYER2 | 16 | 11.025KHz | Stereo | vbr | [5 empty] | N/A
| MP3 | MPEG2.5 | LAYER2 | 16 | 11.025KHz | joint-stereo | cbr | [5 empty] | N/A
| MP3 | MPEG2.5 | LAYER2 | 16 | 11.025KHz | joint-stereo | vbr | [5 empty] | N/A
| MP3 | MPEG2.5 | LAYER2 | 16 | 11.025KHz | mono | cbr | [5 empty] | N/A
| MP3 | MPEG2.5 | LAYER2 | 16 | 11.025KHz | mono | vbr | [5 empty] | N/A
音频格式测试 | MP3 | MPEG2.5 | LAYER2 | 16 | 12KHz | Stereo | cbr | [5 empty] | N/A
| MP3 | MPEG2.5 | LAYER2 | 16 | 12KHz | Stereo | vbr | [5 empty] | N/A
| MP3 | MPEG2.5 | LAYER2 | 16 | 12KHz | joint-stereo | cbr | [5 empty] | N/A
| MP3 | MPEG2.5 | LAYER2 | 16 | 12KHz | joint-stereo | vbr | [5 empty] | N/A
| MP3 | MPEG2.5 | LAYER2 | 16 | 12KHz | mono | cbr | [5 empty] | N/A
| MP3 | MPEG2.5 | LAYER2 | 16 | 12KHz | mono | vbr | [5 empty] | N/A
音频格式测试 | MP3 | MPEG2.5 | LAYER3 | 16 | 8KHz | Stereo | cbr |  |  |  |  | 达坂城姑娘_MPEG 2.5 LAYER 3 8kHz 112Kbps-cbr-立体声.mp3 | ok |  | ok
| MP3 | MPEG2.5 | LAYER3 | 16 | 8KHz | Stereo | vbr |  |  |  |  | MPEG 2.5 LAYER 3 8kHz 41 Kbps-VBR-2声道- L达坂城姑娘.mp3 | ok |  | ok
| MP3 | MPEG2.5 | LAYER3 | 16 | 8KHz | joint-stereo | cbr |  |  |  |  | 达坂城姑娘_MPEG 2.5 LAYER 3 8kHz 112Kbps-cbr-联合立体声.mp3 | ok |  | ok
| MP3 | MPEG2.5 | LAYER3 | 16 | 8KHz | joint-stereo | vbr |  |  |  |  | 达坂城姑娘_MPEG 2.5 LAYER 3 8kHz 127Kbps-vbr-联合立体声.mp3 | ok |  | ok
| MP3 | MPEG2.5 | LAYER3 | 16 | 8KHz | mono | cbr |  |  |  |  | MPEG 2.5 AYER 3 8kHz 64Kbps-CBR-1声道- L达坂城姑娘.mp3 | ok |  | ok
| MP3 | MPEG2.5 | LAYER3 | 16 | 8KHz | mono | vbr |  |  |  |  | 达坂城姑娘_MPEG 2.5 LAYER 3 8kHz 128Kbps-vbr-1声道.mp3 | ok |  | ok
音频格式测试 | MP3 | MPEG2.5 | LAYER3 | 16 | 11.025KHz | Stereo | cbr |  |  |  |  | 达坂城姑娘_MPEG 2.5 LAYER 3 11.025kHz 96Kbps-cbr-立体声.mp3 | ok |  | ok
| MP3 | MPEG2.5 | LAYER3 | 16 | 11.025KHz | Stereo | vbr | [5 empty] | ok |  | ok
| MP3 | MPEG2.5 | LAYER3 | 16 | 11.025KHz | joint-stereo | cbr |  |  |  |  | 达坂城姑娘_MPEG 2.5 LAYER 3 11.025kHz 96Kbps-cbr-联合立体声.mp3 | ok |  | ok
| MP3 | MPEG2.5 | LAYER3 | 16 | 11.025KHz | joint-stereo | vbr |  |  |  |  | MPEG 2.5 Layer 3 11.025kHz 126 Kbps-VBR_联合立体声.mp3 | ok |  | ok
| MP3 | MPEG2.5 | LAYER3 | 16 | 11.025KHz | mono | cbr |  |  |  |  | MPEG 2.5 Layer 3 11.025kHz 32Kbps-CBR_1声道.mp3 | ok |  | ok
| MP3 | MPEG2.5 | LAYER3 | 16 | 11.025KHz | mono | vbr |  |  |  |  | MPEG 2.5 Layer 3 11.025kHz 126 Kbps-VBR_1声道.mp3 | ok |  | ok
音频格式测试 | MP3 | MPEG2.5 | LAYER3 | 16 | 12KHz | Stereo | cbr |  |  |  |  | 达坂城姑娘_MPEG 2.5 LAYER 3 12kHz 128Kbps-cbr-立体声.mp3 | ok |  | ok
| MP3 | MPEG2.5 | LAYER3 | 16 | 12KHz | Stereo | vbr | [5 empty] | ok |  | ok
| MP3 | MPEG2.5 | LAYER3 | 16 | 12KHz | joint-stereo | cbr |  |  |  |  | 达坂城姑娘_MPEG 2.5 LAYER 3 12kHz 128Kbps-cbr-联合立体声.mp3 | ok |  | ok
| MP3 | MPEG2.5 | LAYER3 | 16 | 12KHz | joint-stereo | vbr |  |  |  |  | MPEG 2.5 Layer 3 12kHz 127 Kbps-VBR-联合立体声.mp3 | ok |  | ok
| MP3 | MPEG2.5 | LAYER3 | 16 | 12KHz | mono | cbr |  |  |  |  | MPEG 2.5 LAYER 3 12kHz 32Kbps-CBR-1声道-偏偏喜欢你 区瑞强.mp3 | ok |  | ok
| MP3 | MPEG2.5 | LAYER3 | 16 | 12KHz | mono | vbr |  |  |  |  | MPEG 2.5 LAYER 3 12kHz 16Kbps-VBR-1声道-偏偏喜欢你 区瑞强.mp3 | ok |  | ok
音频格式测试 | WMA | Ver4.0 |  | 16 | 8KHz | Stereo | cbr | [5 empty] | N/A
| WMA | Ver4.0 |  | 16 | 8KHz | Stereo | vbr | [5 empty] | N/A
| WMA | Ver4.0 |  | 16 | 8KHz | mono | cbr | [5 empty] | N/A
| WMA | Ver4.0 |  | 16 | 8KHz | mono | vbr | [5 empty] | N/A
音频格式测试 | WMA | Ver4.0 |  | 16 | 11.025KHz | Stereo | cbr | [5 empty] | N/A
| WMA | Ver4.0 |  | 16 | 11.025KHz | Stereo | vbr | [5 empty] | N/A
| WMA | Ver4.0 |  | 16 | 11.025KHz | mono | cbr | [5 empty] | N/A
| WMA | Ver4.0 |  | 16 | 11.025KHz | mono | vbr | [5 empty] | N/A
音频格式测试 | WMA | Ver4.0 |  | 16 | 12KHz | Stereo | cbr | [5 empty] | N/A
| WMA | Ver4.0 |  | 16 | 12KHz | Stereo | vbr | [5 empty] | N/A
| WMA | Ver4.0 |  | 16 | 12KHz | mono | cbr | [5 empty] | N/A
| WMA | Ver4.0 |  | 16 | 12KHz | mono | vbr | [5 empty] | N/A
音频格式测试 | WMA | Ver4.0 |  | 16 | 16KHz | Stereo | cbr | [5 empty] | N/A
| WMA | Ver4.0 |  | 16 | 16KHz | Stereo | vbr | [5 empty] | N/A
| WMA | Ver4.0 |  | 16 | 16KHz | mono | cbr | [5 empty] | N/A
| WMA | Ver4.0 |  | 16 | 16KHz | mono | vbr | [5 empty] | N/A
音频格式测试 | WMA | Ver4.0 |  | 16 | 22.05KHz | Stereo | cbr | [5 empty] | N/A
| WMA | Ver4.0 |  | 16 | 22.05KHz | Stereo | vbr | [5 empty] | N/A
| WMA | Ver4.0 |  | 16 | 22.05KHz | mono | cbr | [5 empty] | N/A
| WMA | Ver4.0 |  | 16 | 22.05KHz | mono | vbr | [5 empty] | N/A
音频格式测试 | WMA | Ver4.0 |  | 16 | 24KHz | Stereo | cbr | [5 empty] | N/A
| WMA | Ver4.0 |  | 16 | 24KHz | Stereo | vbr | [5 empty] | N/A
| WMA | Ver4.0 |  | 16 | 24KHz | mono | cbr | [5 empty] | N/A
| WMA | Ver4.0 |  | 16 | 24KHz | mono | vbr | [5 empty] | N/A
音频格式测试 | WMA | Ver4.0 |  | 16 | 32KHz | Stereo | cbr | [5 empty] | N/A
| WMA | Ver4.0 |  | 16 | 32KHz | Stereo | vbr | [5 empty] | N/A
| WMA | Ver4.0 |  | 16 | 32KHz | mono | cbr | [5 empty] | N/A
| WMA | Ver4.0 |  | 16 | 32KHz | mono | vbr | [5 empty] | N/A
音频格式测试 | WMA | Ver4.0 |  | 16 | 44.1KHz | Stereo | cbr | [5 empty] | N/A
| WMA | Ver4.0 |  | 16 | 44.1KHz | Stereo | vbr | [5 empty] | N/A
| WMA | Ver4.0 |  | 16 | 44.1KHz | mono | cbr | [5 empty] | N/A
| WMA | Ver4.0 |  | 16 | 44.1KHz | mono | vbr | [5 empty] | N/A
音频格式测试 | WMA | Ver4.0 |  | 16 | 48KHz | Stereo | cbr | [5 empty] | N/A
| WMA | Ver4.0 |  | 16 | 48KHz | Stereo | vbr | [5 empty] | N/A
| WMA | Ver4.0 |  | 16 | 48KHz | mono | cbr | [5 empty] | N/A
| WMA | Ver4.0 |  | 16 | 48KHz | mono | vbr | [5 empty] | N/A
音频格式测试 | WMA | Ver7.0 |  | 16 | 8KHz | Stereo | cbr | [5 empty] | N/A
| WMA | Ver7.0 |  | 16 | 8KHz | Stereo | vbr |  |  |  |  | test3_WMA_v7_12kbps_8kHz_2-立体声.wma | ok |  | ok
| WMA | Ver7.0 |  | 16 | 8KHz | mono | cbr | [5 empty] | N/A
| WMA | Ver7.0 |  | 16 | 8KHz | mono | vbr |  |  |  |  | test1_WMA_v7_6kbps_8kHz_1-单声道.wma | ok |  | ok
音频格式测试 | WMA | Ver7.0 |  | 16 | 11.025KHz | Stereo | cbr | [5 empty] | N/A
| WMA | Ver7.0 |  | 16 | 11.025KHz | Stereo | vbr | [5 empty] | N/A
| WMA | Ver7.0 |  | 16 | 11.025KHz | mono | cbr | [5 empty] | N/A
| WMA | Ver7.0 |  | 16 | 11.025KHz | mono | vbr |  |  |  |  | test1_WMA_v7_10kbps_11kHz_1-单声道.wma | ok |  | ok
音频格式测试 | WMA | Ver7.0 |  | 16 | 12KHz | Stereo | cbr | [5 empty] | N/A
| WMA | Ver7.0 |  | 16 | 12KHz | Stereo | vbr | [5 empty] | N/A
| WMA | Ver7.0 |  | 16 | 12KHz | mono | cbr | [5 empty] | N/A
| WMA | Ver7.0 |  | 16 | 12KHz | mono | vbr | [5 empty] | N/A
音频格式测试 | WMA | Ver7.0 |  | 16 | 16KHz | Stereo | cbr | [5 empty] | N/A
| WMA | Ver7.0 |  | 16 | 16KHz | Stereo | vbr |  |  |  |  | test3_WMA_v7_20kbps_16kHz_2-立体声.wma | ok |  | ok
| WMA | Ver7.0 |  | 16 | 16KHz | mono | cbr | [5 empty] | N/A
| WMA | Ver7.0 |  | 16 | 16KHz | mono | vbr |  |  |  |  | test1_WMA_v7_16kbps_16kHz_1-单声道.wma | ok |  | ok
音频格式测试 | WMA | Ver7.0 |  | 16 | 22.05KHz | Stereo | cbr | [5 empty] | N/A
| WMA | Ver7.0 |  | 16 | 22.05KHz | Stereo | vbr |  |  |  |  | test2_WMA_v7_32kbps_22kHz_2-立体声.wma | ok |  | ok
| WMA | Ver7.0 |  | 16 | 22.05KHz | mono | cbr | [5 empty] | N/A
| WMA | Ver7.0 |  | 16 | 22.05KHz | mono | vbr |  |  |  |  | test1_WMA_v7_20kbps_22kHz_1-单声道.wma | ok |  | ok
音频格式测试 | WMA | Ver7.0 |  | 16 | 24KHz | Stereo | cbr | [5 empty] | N/A
| WMA | Ver7.0 |  | 16 | 24KHz | Stereo | vbr | [5 empty] | N/A
| WMA | Ver7.0 |  | 16 | 24KHz | mono | cbr | [5 empty] | N/A
| WMA | Ver7.0 |  | 16 | 24KHz | mono | vbr | [5 empty] | N/A
音频格式测试 | WMA | Ver7.0 |  | 16 | 32KHz | Stereo | cbr | [5 empty] | N/A
| WMA | Ver7.0 |  | 16 | 32KHz | Stereo | vbr |  |  |  |  | test3_WMA_v7_48kbps_32kHz_2-立体声.wma | ok |  | ok
| WMA | Ver7.0 |  | 16 | 32KHz | mono | cbr | [5 empty] | N/A
| WMA | Ver7.0 |  | 16 | 32KHz | mono | vbr |  |  |  |  | test2_WMA_v7_20kbps_32kHz_1-单声道.wma | ok |  | ok
音频格式测试 | WMA | Ver7.0 |  | 16 | 44.1KHz | Stereo | cbr | [5 empty] | N/A
| WMA | Ver7.0 |  | 16 | 44.1KHz | Stereo | vbr |  |  |  |  | test2_WMA_v7_192kbps_44kHz_2-立体声.wma | ok |  | ok
| WMA | Ver7.0 |  | 16 | 44.1KHz | mono | cbr | [5 empty] | N/A
| WMA | Ver7.0 |  | 16 | 44.1KHz | mono | vbr |  |  |  |  | test2_WMA_v7_32kbps_44kHz_1-单声道.wma | ok |  | ok
音频格式测试 | WMA | Ver7.0 |  | 16 | 48KHz | Stereo | cbr | [5 empty] | N/A
| WMA | Ver7.0 |  | 16 | 48KHz | Stereo | vbr |  |  |  |  | test3_WMA_v7_160kbps_48kHz_2-立体声.wma | ok |  | ok
| WMA | Ver7.0 |  | 16 | 48KHz | mono | cbr | [5 empty] | N/A
| WMA | Ver7.0 |  | 16 | 48KHz | mono | vbr | [5 empty] | N/A
音频格式测试 | WMA | Ver8.0 |  | 16 | 8KHz | Stereo | cbr | [5 empty] | N/A
| WMA | Ver8.0 |  | 16 | 8KHz | Stereo | vbr |  |  |  |  | WMA_v8_160kbps_8kHz-立体声.wma | ok |  | ok
| WMA | Ver8.0 |  | 16 | 8KHz | mono | cbr | [5 empty] | N/A
| WMA | Ver8.0 |  | 16 | 8KHz | mono | vbr |  |  |  |  | WMA_v8_192kbps_8kHz-单声道.wma | ok |  | ok
音频格式测试 | WMA | Ver8.0 |  | 16 | 11.025KHz | Stereo | cbr | [5 empty] | N/A
| WMA | Ver8.0 |  | 16 | 11.025KHz | Stereo | vbr |  |  |  |  | WMA_v8_112kbps_11.025kHz-立体声.wma | ok |  | ok
| WMA | Ver8.0 |  | 16 | 11.025KHz | mono | cbr | [5 empty] | N/A
| WMA | Ver8.0 |  | 16 | 11.025KHz | mono | vbr |  |  |  |  | WMA_v8_128kbps_11.025kHz-单声道.wma | ok |  | ok
音频格式测试 | WMA | Ver8.0 |  | 16 | 12KHz | Stereo | cbr | [5 empty] | N/A
| WMA | Ver8.0 |  | 16 | 12KHz | Stereo | vbr |  |  |  |  | WMA_v8_64kbps_12kHz-立体声.wma | ok |  | ok
| WMA | Ver8.0 |  | 16 | 12KHz | mono | cbr | [5 empty] | N/A
| WMA | Ver8.0 |  | 16 | 12KHz | mono | vbr |  |  |  |  | WMA_v8_96kbps_12kHz-单声道.wma | ok |  | ok
音频格式测试 | WMA | Ver8.0 |  | 16 | 16KHz | Stereo | cbr | [5 empty] | N/A
| WMA | Ver8.0 |  | 16 | 16KHz | Stereo | vbr |  |  |  |  | WMA_v8_128kbps_16kHz-立体声.wma | ok |  | ok
| WMA | Ver8.0 |  | 16 | 16KHz | mono | cbr | [5 empty] | N/A
| WMA | Ver8.0 |  | 16 | 16KHz | mono | vbr |  |  |  |  | WMA_v8_192kbps_16kHz-单声道.wma | ok |  | ok
音频格式测试 | WMA | Ver8.0 |  | 16 | 22.05KHz | Stereo | cbr | [5 empty] | N/A
| WMA | Ver8.0 |  | 16 | 22.05KHz | Stereo | vbr |  |  |  |  | WMA_v8_48kbps_22.05kHz-立体声.wma | ok |  | ok
| WMA | Ver8.0 |  | 16 | 22.05KHz | mono | cbr | [5 empty] | N/A
| WMA | Ver8.0 |  | 16 | 22.05KHz | mono | vbr |  |  |  |  | WMA_v8_64kbps_22.05kHz-单声道.wma | ok |  | ok
音频格式测试 | WMA | Ver8.0 |  | 16 | 24KHz | Stereo | cbr | [5 empty] | N/A
| WMA | Ver8.0 |  | 16 | 24KHz | Stereo | vbr |  |  |  |  | WMA_v8_192kbps_24kHz-立体声.wma | ok |  | ok
| WMA | Ver8.0 |  | 16 | 24KHz | mono | cbr | [5 empty] | N/A
| WMA | Ver8.0 |  | 16 | 24KHz | mono | vbr |  |  |  |  | WMA_v8_224kbps_24kHz-单声道.wma | ok |  | ok
音频格式测试 | WMA | Ver8.0 |  | 16 | 32KHz | Stereo | cbr | [5 empty] | N/A
| WMA | Ver8.0 |  | 16 | 32KHz | Stereo | vbr |  |  |  |  | WMA_v8_224kbps_32kHz-立体声.wma | ok |  | ok
| WMA | Ver8.0 |  | 16 | 32KHz | mono | cbr | [5 empty] | N/A
| WMA | Ver8.0 |  | 16 | 32KHz | mono | vbr |  |  |  |  | WMA_v8_256kbps_32kHz-单声道.wma | ok |  | ok
音频格式测试 | WMA | Ver8.0 |  | 16 | 44.1KHz | Stereo | cbr | [5 empty] | N/A
| WMA | Ver8.0 |  | 16 | 44.1KHz | Stereo | vbr |  |  |  |  | WMA_v8_256kbps_44.1kHz-立体声.wma | ok |  | ok
| WMA | Ver8.0 |  | 16 | 44.1KHz | mono | cbr | [5 empty] | N/A
| WMA | Ver8.0 |  | 16 | 44.1KHz | mono | vbr |  |  |  |  | WMA_v8_320kbps_44.1kHz-单声道.wma | ok |  | ok
音频格式测试 | WMA | Ver8.0 |  | 16 | 48KHz | Stereo | cbr | [5 empty] | N/A
| WMA | Ver8.0 |  | 16 | 48KHz | Stereo | vbr |  |  |  |  | WMA_v8_320kbps_48kHz-立体声.wma | ok |  | fail | 蓝牙耳机播放偶尔卡顿一下
| WMA | Ver8.0 |  | 16 | 48KHz | mono | cbr | [5 empty] | N/A
| WMA | Ver8.0 |  | 16 | 48KHz | mono | vbr |  |  |  |  | WMA_v8_320kbps_48kHz-单声道.wma | ok |  | fail | 蓝牙耳机播放偶尔卡顿一下
音频格式测试 | WMA | Ver9.0 |  | 16 | 8KHz | Stereo | cbr |  |  |  |  | test1_WMA_v9_1pCBR_12kbps_8kHz_2-立体声.WMA | ok |  | ok
| WMA | Ver9.0 |  | 16 | 8KHz | Stereo | vbr | [5 empty] | N/A
| WMA | Ver9.0 |  | 16 | 8KHz | mono | cbr |  |  |  |  | Test1_WMA_v9_1pCBR_31kbps_8Khz_1-单声道.wma | ok |  | ok
| WMA | Ver9.0 |  | 16 | 8KHz | mono | vbr | [5 empty] | N/A
音频格式测试 | WMA | Ver9.0 |  | 16 | 11.025KHz | Stereo | cbr | [5 empty] | N/A
| WMA | Ver9.0 |  | 16 | 11.025KHz | Stereo | vbr | [5 empty] | N/A
| WMA | Ver9.0 |  | 16 | 11.025KHz | mono | cbr |  |  |  |  | test1_WMA_v9_2pCBR_10kbps_11kHz_1_NC-单声道.WMA | ok |  | ok
| WMA | Ver9.0 |  | 16 | 11.025KHz | mono | vbr | [5 empty] | N/A
音频格式测试 | WMA | Ver9.0 |  | 16 | 12KHz | Stereo | cbr | [5 empty] | N/A
| WMA | Ver9.0 |  | 16 | 12KHz | Stereo | vbr | [5 empty] | N/A
| WMA | Ver9.0 |  | 16 | 12KHz | mono | cbr | [5 empty] | N/A
| WMA | Ver9.0 |  | 16 | 12KHz | mono | vbr | [5 empty] | N/A
音频格式测试 | WMA | Ver9.0 |  | 16 | 16KHz | Stereo | cbr |  |  |  |  | test1_WMA_v9_2pCBR_20kbps_16kHz_2-立体声.WMA | ok |  | ok
| WMA | Ver9.0 |  | 16 | 16KHz | Stereo | vbr | [5 empty] | N/A
| WMA | Ver9.0 |  | 16 | 16KHz | mono | cbr |  |  |  |  | test1_WMA_v9_2pCBR_10kbps_16kHz_1_NC-单声道.WMA | ok |  | ok
| WMA | Ver9.0 |  | 16 | 16KHz | mono | vbr | [5 empty] | N/A
音频格式测试 | WMA | Ver9.0 |  | 16 | 22.05KHz | Stereo | cbr |  |  |  |  | test1_WMA_v9_2pCBR_32kbps_22kHz_2-立体声.WMA | ok |  | ok
| WMA | Ver9.0 |  | 16 | 22.05KHz | Stereo | vbr | [5 empty] | N/A
| WMA | Ver9.0 |  | 16 | 22.05KHz | mono | cbr |  |  |  |  | test1_WMA_v9_1pCBR_20kbps_22kHz_1_NC-单声道.WMA | ok |  | ok
| WMA | Ver9.0 |  | 16 | 22.05KHz | mono | vbr | [5 empty] | N/A
音频格式测试 | WMA | Ver9.0 |  | 16 | 24KHz | Stereo | cbr | [5 empty] | N/A
| WMA | Ver9.0 |  | 16 | 24KHz | Stereo | vbr | [5 empty] | N/A
| WMA | Ver9.0 |  | 16 | 24KHz | mono | cbr | [5 empty] | N/A
| WMA | Ver9.0 |  | 16 | 24KHz | mono | vbr | [5 empty] | N/A
音频格式测试 | WMA | Ver9.0 |  | 16 | 32KHz | Stereo | cbr |  |  |  |  | test1_WMA_v9_1pCBR_48kbps_32kHz_2-立体声.WMA | ok |  | ok
| WMA | Ver9.0 |  | 16 | 32KHz | Stereo | vbr | [5 empty] | N/A
| WMA | Ver9.0 |  | 16 | 32KHz | mono | cbr |  |  |  |  | test1_WMA_v9_1pCBR_20kbps_32kHz_1-单声道.WMA | ok |  | ok
| WMA | Ver9.0 |  | 16 | 32KHz | mono | vbr | [5 empty] | N/A
音频格式测试 | WMA | Ver9.0 |  | 16 | 44.1KHz | Stereo | cbr |  |  |  |  | test1_WMA_v9_2pCBR_256kbps_44kHz_2_NC-立体声.WMA | ok |  | ok
| WMA | Ver9.0 |  | 16 | 44.1KHz | Stereo | vbr | [5 empty] | N/A
| WMA | Ver9.0 |  | 16 | 44.1KHz | mono | cbr |  |  |  |  | test1_WMA_v9_1pCBR_48kbps_44kHz_1-单声道.WMA | ok |  | ok
| WMA | Ver9.0 |  | 16 | 44.1KHz | mono | vbr | [5 empty] | N/A
音频格式测试 | WMA | Ver9.0 |  | 16 | 48KHz | Stereo | cbr |  |  |  |  | Test1_WMA_v9_1pCBR_320kbps_48Khz_2-立体声.wma | ok |  | ok
| WMA | Ver9.0 |  | 16 | 48KHz | Stereo | vbr | [5 empty] | N/A
| WMA | Ver9.0 |  | 16 | 48KHz | mono | cbr |  |  |  |  | Test1_WMA_v9_1pCBR_32kbps_48Khz_1-单声道.wma | ok |  | ok
| WMA | Ver9.0 |  | 16 | 48KHz | mono | vbr | [5 empty] | N/A
音频格式测试 | WAV | PCM |  | 8 | 8KHz | Stereo-立体声 | cbr
| WAV | PCM |  | 8 | 8KHz | Stereo | vbr
| WAV | PCM |  | 8 | 8KHz | mono-单声道 | cbr
| WAV | PCM |  | 8 | 8KHz | mono | vbr
音频格式测试 | WAV | PCM |  | 8 | 11.025KHz | Stereo | cbr
| WAV | PCM |  | 8 | 11.025KHz | Stereo | vbr
| WAV | PCM |  | 8 | 11.025KHz | mono | cbr
| WAV | PCM |  | 8 | 11.025KHz | mono | vbr
音频格式测试 | WAV | PCM |  | 8 | 12KHz | Stereo | cbr
| WAV | PCM |  | 8 | 12KHz | Stereo | vbr
| WAV | PCM |  | 8 | 12KHz | mono | cbr
| WAV | PCM |  | 8 | 12KHz | mono | vbr
音频格式测试 | WAV | PCM |  | 8 | 16KHz | Stereo | cbr
| WAV | PCM |  | 8 | 16KHz | Stereo | vbr
| WAV | PCM |  | 8 | 16KHz | mono | cbr
| WAV | PCM |  | 8 | 16KHz | mono | vbr
音频格式测试 | WAV | PCM |  | 8 | 22.05KHz | Stereo | cbr
| WAV | PCM |  | 8 | 22.05KHz | Stereo | vbr
| WAV | PCM |  | 8 | 22.05KHz | mono | cbr
| WAV | PCM |  | 8 | 22.05KHz | mono | vbr
音频格式测试 | WAV | PCM |  | 8 | 24KHz | Stereo | cbr
| WAV | PCM |  | 8 | 24KHz | Stereo | vbr
| WAV | PCM |  | 8 | 24KHz | mono | cbr
| WAV | PCM |  | 8 | 24KHz | mono | vbr
音频格式测试 | WAV | PCM |  | 8 | 32KHz | Stereo | cbr
| WAV | PCM |  | 8 | 32KHz | Stereo | vbr
| WAV | PCM |  | 8 | 32KHz | mono | cbr
| WAV | PCM |  | 8 | 32KHz | mono | vbr
音频格式测试 | WAV | PCM |  | 8 | 44.1KHz | Stereo | cbr
| WAV | PCM |  | 8 | 44.1KHz | Stereo | vbr
| WAV | PCM |  | 8 | 44.1KHz | mono | cbr
| WAV | PCM |  | 8 | 44.1KHz | mono | vbr
音频格式测试 | WAV | PCM |  | 8 | 48KHz | Stereo | cbr
| WAV | PCM |  | 8 | 48KHz | Stereo | vbr
| WAV | PCM |  | 8 | 48KHz | mono | cbr
| WAV | PCM |  | 8 | 48KHz | mono | vbr
音频格式测试 | WAV | PCM |  | 16 | 8KHz | Stereo | cbr |  |  |  |  | PCM,16bit,8 000 Hz,256Kbps, cbr-立体声, 独唱情歌.wav | ok |  | ok
| WAV | PCM |  | 16 | 8KHz | Stereo | vbr | [5 empty] | N/A
| WAV | PCM |  | 16 | 8KHz | mono | cbr |  |  |  |  | PCM,16bit,8 000 Hz,128Kbps, cbr-单声道, 小村—桃花开.wav | ok |  | ok
| WAV | PCM |  | 16 | 8KHz | mono | vbr | [5 empty] | N/A
音频格式测试 | WAV | PCM |  | 16 | 11.025KHz | Stereo | cbr |  |  |  |  | PCM,16bit,11.025 KHz,352.8 Kbps,cbr-立体声,独唱情歌.wav | ok |  | ok
| WAV | PCM |  | 16 | 11.025KHz | Stereo | vbr | [5 empty] | N/A
| WAV | PCM |  | 16 | 11.025KHz | mono | cbr |  |  |  |  | PCM,16bit,11.025 KHz,176.4Kbps, cbr-单声道, 小村—桃花开.wav | ok |  | ok
| WAV | PCM |  | 16 | 11.025KHz | mono | vbr | [5 empty] | N/A
音频格式测试 | WAV | PCM |  | 16 | 12KHz | Stereo | cbr |  |  |  |  | PCM,16bit,12 KHz,384kbps,cbr-立体声，独唱情歌.wav | ok |  | ok
| WAV | PCM |  | 16 | 12KHz | Stereo | vbr | [5 empty] | N/A
| WAV | PCM |  | 16 | 12KHz | mono | cbr |  |  |  |  | PCM,16bit,12 KHz,192 Kbps,cbr-单声道,情人.wav | ok |  | ok
| WAV | PCM |  | 16 | 12KHz | mono | vbr | [5 empty] | N/A
音频格式测试 | WAV | PCM |  | 16 | 16KHz | Stereo | cbr |  |  |  |  | PCM,16bit,16.0 KHz,512 Kbps, cbr-立体声, 独唱情歌.wav | ok |  | ok
| WAV | PCM |  | 16 | 16KHz | Stereo | vbr | [5 empty] | N/A
| WAV | PCM |  | 16 | 16KHz | mono | cbr |  |  |  |  | PCM,16bit,16.0 KHz,256 Kbps, cbr-单声道, 独唱情歌.wav | ok |  | ok
| WAV | PCM |  | 16 | 16KHz | mono | vbr | [5 empty] | N/A
音频格式测试 | WAV | PCM |  | 16 | 22.05KHz | Stereo | cbr |  |  |  |  | PCM,16bit,22.05 KHz,705.6 Kbps, cbr-立体声, 独唱情歌.wav | ok |  | ok
| WAV | PCM |  | 16 | 22.05KHz | Stereo | vbr | [5 empty] | N/A
| WAV | PCM |  | 16 | 22.05KHz | mono | cbr |  |  |  |  | PCM,16bit,22.05 KHz,352.8 Kbps, cbr-单声道, 小村—桃花开.wav | ok |  | ok
| WAV | PCM |  | 16 | 22.05KHz | mono | vbr | [5 empty] | N/A
音频格式测试 | WAV | PCM |  | 16 | 24KHz | Stereo | cbr |  |  |  |  | PCM,16bit,24 KHz,768Kbps,cbr-立体声,独唱情歌.wav | ok |  | ok
| WAV | PCM |  | 16 | 24KHz | Stereo | vbr | [5 empty] | N/A
| WAV | PCM |  | 16 | 24KHz | mono | cbr |  |  |  |  | PCM,16bit,24 KHz,384 Kbps,cbr-单声道,情人.wav | ok |  | ok
| WAV | PCM |  | 16 | 24KHz | mono | vbr | [5 empty] | N/A
音频格式测试 | WAV | PCM |  | 16 | 32KHz | Stereo | cbr |  |  |  |  | PCM,16bit,32.0 KHz,1024Kbps,cbr-立体声, 小村—桃花开.wav | ok |  | ok
| WAV | PCM |  | 16 | 32KHz | Stereo | vbr | [5 empty] | N/A
| WAV | PCM |  | 16 | 32KHz | mono | cbr |  |  |  |  | PCM,16bit,32.0 KHz,512Kbps, cbr-单声道, 小村—桃花开.wav | ok |  | ok
| WAV | PCM |  | 16 | 32KHz | mono | vbr | [5 empty] | N/A
音频格式测试 | WAV | PCM |  | 16 | 44.1KHz | Stereo | cbr |  |  |  |  | PCM,16bit,44.1 KHz,1411.2Kbps, cbr-立体声 小村—桃花开.wav | ok |  | ok
| WAV | PCM |  | 16 | 44.1KHz | Stereo | vbr | [5 empty] | N/A
| WAV | PCM |  | 16 | 44.1KHz | mono | cbr |  |  |  |  | PCM,16bit,44.1 KHz,705.6Kbps, cbr-单声道, 独唱情歌.wav | ok |  | ok
| WAV | PCM |  | 16 | 44.1KHz | mono | vbr | [5 empty] | N/A
音频格式测试 | WAV | PCM |  | 16 | 48KHz | Stereo | cbr |  |  |  |  | PCM,16bit,48.0 KHz,1 536 Kbps, cbr-立体声 , 别问我是谁（王磬平）.wav | ok |  | fail | 蓝牙耳机播放偶尔卡顿一下
| WAV | PCM |  | 16 | 48KHz | Stereo | vbr | [5 empty] | N/A
| WAV | PCM |  | 16 | 48KHz | mono | cbr |  |  |  |  | PCM,16bit,48.0 KHz,768 Kbps, cbr-单声道, 独唱情歌.wav | ok |  | fail | 蓝牙耳机播放偶尔卡顿一下
| WAV | PCM |  | 16 | 48KHz | mono | vbr | [5 empty] | N/A
音频格式测试 | WAV | PCM |  | 24 | 8KHz | Stereo | cbr
| WAV | PCM |  | 24 | 8KHz | Stereo | vbr
| WAV | PCM |  | 24 | 8KHz | mono | cbr
| WAV | PCM |  | 24 | 8KHz | mono | vbr
音频格式测试 | WAV | PCM |  | 24 | 11.025KHz | Stereo | cbr
| WAV | PCM |  | 24 | 11.025KHz | Stereo | vbr
| WAV | PCM |  | 24 | 11.025KHz | mono | cbr
| WAV | PCM |  | 24 | 11.025KHz | mono | vbr
音频格式测试 | WAV | PCM |  | 24 | 12KHz | Stereo | cbr
| WAV | PCM |  | 24 | 12KHz | Stereo | vbr
| WAV | PCM |  | 24 | 12KHz | mono | cbr
| WAV | PCM |  | 24 | 12KHz | mono | vbr
音频格式测试 | WAV | PCM |  | 24 | 16KHz | Stereo | cbr
| WAV | PCM |  | 24 | 16KHz | Stereo | vbr
| WAV | PCM |  | 24 | 16KHz | mono | cbr
| WAV | PCM |  | 24 | 16KHz | mono | vbr
音频格式测试 | WAV | PCM |  | 24 | 22.05KHz | Stereo | cbr
| WAV | PCM |  | 24 | 22.05KHz | Stereo | vbr
| WAV | PCM |  | 24 | 22.05KHz | mono | cbr
| WAV | PCM |  | 24 | 22.05KHz | mono | vbr
音频格式测试 | WAV | PCM |  | 24 | 24KHz | Stereo | cbr
| WAV | PCM |  | 24 | 24KHz | Stereo | vbr
| WAV | PCM |  | 24 | 24KHz | mono | cbr
| WAV | PCM |  | 24 | 24KHz | mono | vbr
音频格式测试 | WAV | PCM |  | 24 | 32KHz | Stereo | cbr
| WAV | PCM |  | 24 | 32KHz | Stereo | vbr
| WAV | PCM |  | 24 | 32KHz | mono | cbr
| WAV | PCM |  | 24 | 32KHz | mono | vbr
音频格式测试 | WAV | PCM |  | 24 | 44.1KHz | Stereo | cbr
| WAV | PCM |  | 24 | 44.1KHz | Stereo | vbr
| WAV | PCM |  | 24 | 44.1KHz | mono | cbr
| WAV | PCM |  | 24 | 44.1KHz | mono | vbr
音频格式测试 | WAV | PCM |  | 24 | 48KHz | Stereo | cbr
| WAV | PCM |  | 24 | 48KHz | Stereo | vbr
| WAV | PCM |  | 24 | 48KHz | mono | cbr
| WAV | PCM |  | 24 | 48KHz | mono | vbr
音频格式测试 | WAV | PCM |  | 32 | 8KHz | Stereo | cbr
| WAV | PCM |  | 32 | 8KHz | Stereo | vbr
| WAV | PCM |  | 32 | 8KHz | mono | cbr
| WAV | PCM |  | 32 | 8KHz | mono | vbr
音频格式测试 | WAV | PCM |  | 32 | 11.025KHz | Stereo | cbr
| WAV | PCM |  | 32 | 11.025KHz | Stereo | vbr
| WAV | PCM |  | 32 | 11.025KHz | mono | cbr
| WAV | PCM |  | 32 | 11.025KHz | mono | vbr
音频格式测试 | WAV | PCM |  | 32 | 12KHz | Stereo | cbr
| WAV | PCM |  | 32 | 12KHz | Stereo | vbr
| WAV | PCM |  | 32 | 12KHz | mono | cbr
| WAV | PCM |  | 32 | 12KHz | mono | vbr
音频格式测试 | WAV | PCM |  | 32 | 16KHz | Stereo | cbr
| WAV | PCM |  | 32 | 16KHz | Stereo | vbr
| WAV | PCM |  | 32 | 16KHz | mono | cbr
| WAV | PCM |  | 32 | 16KHz | mono | vbr
音频格式测试 | WAV | PCM |  | 32 | 22.05KHz | Stereo | cbr
| WAV | PCM |  | 32 | 22.05KHz | Stereo | vbr
| WAV | PCM |  | 32 | 22.05KHz | mono | cbr
| WAV | PCM |  | 32 | 22.05KHz | mono | vbr
音频格式测试 | WAV | PCM |  | 32 | 24KHz | Stereo | cbr
| WAV | PCM |  | 32 | 24KHz | Stereo | vbr
| WAV | PCM |  | 32 | 24KHz | mono | cbr
| WAV | PCM |  | 32 | 24KHz | mono | vbr
音频格式测试 | WAV | PCM |  | 32 | 32KHz | Stereo | cbr
| WAV | PCM |  | 32 | 32KHz | Stereo | vbr
| WAV | PCM |  | 32 | 32KHz | mono | cbr
| WAV | PCM |  | 32 | 32KHz | mono | vbr
音频格式测试 | WAV | PCM |  | 32 | 44.1KHz | Stereo | cbr
| WAV | PCM |  | 32 | 44.1KHz | Stereo | vbr
| WAV | PCM |  | 32 | 44.1KHz | mono | cbr
| WAV | PCM |  | 32 | 44.1KHz | mono | vbr
音频格式测试 | WAV | PCM |  | 32 | 48KHz | Stereo | cbr
| WAV | PCM |  | 32 | 48KHz | Stereo | vbr
| WAV | PCM |  | 32 | 48KHz | mono | cbr
| WAV | PCM |  | 32 | 48KHz | mono | vbr
音频格式测试 | WAV | MS-ADPCM |  | 4 | 8KHz | Stereo | cbr
| WAV | MS-ADPCM |  | 4 | 8KHz | Stereo | vbr
| WAV | MS-ADPCM |  | 4 | 8KHz | mono | cbr
| WAV | MS-ADPCM |  | 4 | 8KHz | mono | vbr
音频格式测试 | WAV | MS-ADPCM |  | 4 | 11.025KHz | Stereo | cbr
| WAV | MS-ADPCM |  | 4 | 11.025KHz | Stereo | vbr
| WAV | MS-ADPCM |  | 4 | 11.025KHz | mono | cbr
| WAV | MS-ADPCM |  | 4 | 11.025KHz | mono | vbr
音频格式测试 | WAV | MS-ADPCM |  | 4 | 12KHz | Stereo | cbr
| WAV | MS-ADPCM |  | 4 | 12KHz | Stereo | vbr
| WAV | MS-ADPCM |  | 4 | 12KHz | mono | cbr
| WAV | MS-ADPCM |  | 4 | 12KHz | mono | vbr
音频格式测试 | WAV | MS-ADPCM |  | 4 | 16KHz | Stereo | cbr
| WAV | MS-ADPCM |  | 4 | 16KHz | Stereo | vbr
| WAV | MS-ADPCM |  | 4 | 16KHz | mono | cbr
| WAV | MS-ADPCM |  | 4 | 16KHz | mono | vbr
音频格式测试 | WAV | MS-ADPCM |  | 4 | 22.05KHz | Stereo | cbr
| WAV | MS-ADPCM |  | 4 | 22.05KHz | Stereo | vbr
| WAV | MS-ADPCM |  | 4 | 22.05KHz | mono | cbr
| WAV | MS-ADPCM |  | 4 | 22.05KHz | mono | vbr
音频格式测试 | WAV | MS-ADPCM |  | 4 | 24KHz | Stereo | cbr
| WAV | MS-ADPCM |  | 4 | 24KHz | Stereo | vbr
| WAV | MS-ADPCM |  | 4 | 24KHz | mono | cbr
| WAV | MS-ADPCM |  | 4 | 24KHz | mono | vbr
音频格式测试 | WAV | MS-ADPCM |  | 4 | 32KHz | Stereo | cbr
| WAV | MS-ADPCM |  | 4 | 32KHz | Stereo | vbr
| WAV | MS-ADPCM |  | 4 | 32KHz | mono | cbr
| WAV | MS-ADPCM |  | 4 | 32KHz | mono | vbr
音频格式测试 | WAV | MS-ADPCM |  | 4 | 44.1KHz | Stereo | cbr
| WAV | MS-ADPCM |  | 4 | 44.1KHz | Stereo | vbr
| WAV | MS-ADPCM |  | 4 | 44.1KHz | mono | cbr
| WAV | MS-ADPCM |  | 4 | 44.1KHz | mono | vbr
音频格式测试 | WAV | MS-ADPCM |  | 4 | 48KHz | Stereo | cbr
| WAV | MS-ADPCM |  | 4 | 48KHz | Stereo | vbr
| WAV | MS-ADPCM |  | 4 | 48KHz | mono | cbr
| WAV | MS-ADPCM |  | 4 | 48KHz | mono | vbr
音频格式测试 | WAV | IMA-ADPCM |  | 3 | 8KHz | Stereo | cbr
| WAV | IMA-ADPCM |  | 3 | 8KHz | Stereo | vbr
| WAV | IMA-ADPCM |  | 3 | 8KHz | mono | cbr
| WAV | IMA-ADPCM |  | 3 | 8KHz | mono | vbr
音频格式测试 | WAV | IMA-ADPCM |  | 3 | 11.025KHz | Stereo | cbr
| WAV | IMA-ADPCM |  | 3 | 11.025KHz | Stereo | vbr
| WAV | IMA-ADPCM |  | 3 | 11.025KHz | mono | cbr
| WAV | IMA-ADPCM |  | 3 | 11.025KHz | mono | vbr
音频格式测试 | WAV | IMA-ADPCM |  | 3 | 12KHz | Stereo | cbr
| WAV | IMA-ADPCM |  | 3 | 12KHz | Stereo | vbr
| WAV | IMA-ADPCM |  | 3 | 12KHz | mono | cbr
| WAV | IMA-ADPCM |  | 3 | 12KHz | mono | vbr
音频格式测试 | WAV | IMA-ADPCM |  | 3 | 16KHz | Stereo | cbr
| WAV | IMA-ADPCM |  | 3 | 16KHz | Stereo | vbr
| WAV | IMA-ADPCM |  | 3 | 16KHz | mono | cbr
| WAV | IMA-ADPCM |  | 3 | 16KHz | mono | vbr
音频格式测试 | WAV | IMA-ADPCM |  | 3 | 22.05KHz | Stereo | cbr
| WAV | IMA-ADPCM |  | 3 | 22.05KHz | Stereo | vbr
| WAV | IMA-ADPCM |  | 3 | 22.05KHz | mono | cbr
| WAV | IMA-ADPCM |  | 3 | 22.05KHz | mono | vbr
音频格式测试 | WAV | IMA-ADPCM |  | 3 | 24KHz | Stereo | cbr
| WAV | IMA-ADPCM |  | 3 | 24KHz | Stereo | vbr
| WAV | IMA-ADPCM |  | 3 | 24KHz | mono | cbr
| WAV | IMA-ADPCM |  | 3 | 24KHz | mono | vbr
音频格式测试 | WAV | IMA-ADPCM |  | 3 | 32KHz | Stereo | cbr
| WAV | IMA-ADPCM |  | 3 | 32KHz | Stereo | vbr
| WAV | IMA-ADPCM |  | 3 | 32KHz | mono | cbr
| WAV | IMA-ADPCM |  | 3 | 32KHz | mono | vbr
音频格式测试 | WAV | IMA-ADPCM |  | 3 | 44.1KHz | Stereo | cbr
| WAV | IMA-ADPCM |  | 3 | 44.1KHz | Stereo | vbr
| WAV | IMA-ADPCM |  | 3 | 44.1KHz | mono | cbr
| WAV | IMA-ADPCM |  | 3 | 44.1KHz | mono | vbr
音频格式测试 | WAV | IMA-ADPCM |  | 3 | 48KHz | Stereo | cbr
| WAV | IMA-ADPCM |  | 3 | 48KHz | Stereo | vbr
| WAV | IMA-ADPCM |  | 3 | 48KHz | mono | cbr
| WAV | IMA-ADPCM |  | 3 | 48KHz | mono | vbr
音频格式测试 | WAV | IMA-ADPCM |  | 4 | 8KHz | Stereo | cbr
| WAV | IMA-ADPCM |  | 4 | 8KHz | Stereo | vbr
| WAV | IMA-ADPCM |  | 4 | 8KHz | mono | cbr
| WAV | IMA-ADPCM |  | 4 | 8KHz | mono | vbr
音频格式测试 | WAV | IMA-ADPCM |  | 4 | 11.025KHz | Stereo | cbr
| WAV | IMA-ADPCM |  | 4 | 11.025KHz | Stereo | vbr
| WAV | IMA-ADPCM |  | 4 | 11.025KHz | mono | cbr
| WAV | IMA-ADPCM |  | 4 | 11.025KHz | mono | vbr
音频格式测试 | WAV | IMA-ADPCM |  | 4 | 12KHz | Stereo | cbr
| WAV | IMA-ADPCM |  | 4 | 12KHz | Stereo | vbr
| WAV | IMA-ADPCM |  | 4 | 12KHz | mono | cbr
| WAV | IMA-ADPCM |  | 4 | 12KHz | mono | vbr
音频格式测试 | WAV | IMA-ADPCM |  | 4 | 16KHz | Stereo | cbr
| WAV | IMA-ADPCM |  | 4 | 16KHz | Stereo | vbr
| WAV | IMA-ADPCM |  | 4 | 16KHz | mono | cbr
| WAV | IMA-ADPCM |  | 4 | 16KHz | mono | vbr
音频格式测试 | WAV | IMA-ADPCM |  | 4 | 22.05KHz | Stereo | cbr
| WAV | IMA-ADPCM |  | 4 | 22.05KHz | Stereo | vbr
| WAV | IMA-ADPCM |  | 4 | 22.05KHz | mono | cbr
| WAV | IMA-ADPCM |  | 4 | 22.05KHz | mono | vbr
音频格式测试 | WAV | IMA-ADPCM |  | 4 | 24KHz | Stereo | cbr
| WAV | IMA-ADPCM |  | 4 | 24KHz | Stereo | vbr
| WAV | IMA-ADPCM |  | 4 | 24KHz | mono | cbr
| WAV | IMA-ADPCM |  | 4 | 24KHz | mono | vbr
音频格式测试 | WAV | IMA-ADPCM |  | 4 | 32KHz | Stereo | cbr
| WAV | IMA-ADPCM |  | 4 | 32KHz | Stereo | vbr
| WAV | IMA-ADPCM |  | 4 | 32KHz | mono | cbr
| WAV | IMA-ADPCM |  | 4 | 32KHz | mono | vbr
音频格式测试 | WAV | IMA-ADPCM |  | 4 | 44.1KHz | Stereo | cbr
| WAV | IMA-ADPCM |  | 4 | 44.1KHz | Stereo | vbr
| WAV | IMA-ADPCM |  | 4 | 44.1KHz | mono | cbr
| WAV | IMA-ADPCM |  | 4 | 44.1KHz | mono | vbr
音频格式测试 | WAV | IMA-ADPCM |  | 4 | 48KHz | Stereo | cbr
| WAV | IMA-ADPCM |  | 4 | 48KHz | Stereo | vbr
| WAV | IMA-ADPCM |  | 4 | 48KHz | mono | cbr
| WAV | IMA-ADPCM |  | 4 | 48KHz | mono | vbr
音频格式测试 | AAC | AAC-LC | m4a | 16 | 8KHz | Stereo | cbr |  |  |  |  | aac-lc-8kHz,32 Kbps, 2声道, 独唱情歌-CBR.m4a | ok |  | ok
| AAC | AAC-LC | m4a | 16 | 8KHz | Stereo | vbr |  |  |  |  | AAC-LC-8khz-68kbps 2声道-Edvard Grieg - Suite [高质量]-VBR.m4a | ok |  | ok
| AAC | AAC-LC | m4a | 16 | 8KHz | mono | cbr | [5 empty] | N/A
| AAC | AAC-LC | m4a | 16 | 8KHz | mono | vbr |  |  |  |  | AAC-LC-8khz-16kbps 1声道-Edvard Grieg - Suite [高质量]-vbr.m4a | ok |  | ok
音频格式测试 | AAC | AAC-LC | m4a | 16 | 11.025KHz | Stereo | cbr |  |  |  |  | aac-lc-11.025 KHz,101 Kbps, 2声道, 独唱情歌-CBR.m4a | ok |  | ok
| AAC | AAC-LC | m4a | 16 | 11.025KHz | Stereo | vbr |  |  |  |  | AAC-LC-11.025KHZ-83kbps 2声道-不是因为寂寞才想你-VBR.m4a | ok |  | ok
| AAC | AAC-LC | m4a | 16 | 11.025KHz | mono | cbr | [5 empty] | N/A
| AAC | AAC-LC | m4a | 16 | 11.025KHz | mono | vbr |  |  |  |  | AAC-LC-11.025KHZ-21kbps 1声道-不是因为寂寞才想你-vbr.m4a | ok |  | ok
音频格式测试 | AAC | AAC-LC | m4a | 16 | 12KHz | Stereo | cbr |  |  |  |  | aac-lc-12 KHz,98 Kbps, 2声道, 独唱情歌-CBR.m4a | ok |  | ok
| AAC | AAC-LC | m4a | 16 | 12KHz | Stereo | vbr |  |  |  |  | AAC-LC-12KHZ-86kbps 2声道-当爱在靠近-VBR.m4a | ok |  | ok
| AAC | AAC-LC | m4a | 16 | 12KHz | mono | cbr | [5 empty] | N/A
| AAC | AAC-LC | m4a | 16 | 12KHz | mono | vbr |  |  |  |  | AAC-LC-12KHZ-26kbps 1声道-当爱在靠近-vbr.m4a | ok |  | ok
音频格式测试 | AAC | AAC-LC | m4a | 16 | 16KHz | Stereo | cbr |  |  |  |  | aac-lc-16.0 KHz,127 Kbps,2声道, 郭峰 - 不要说走就走-CBR.m4a | ok |  | ok
| AAC | AAC-LC | m4a | 16 | 16KHz | Stereo | vbr |  |  |  |  | AAC-LC-16KHZ-90kbps 2声道-当爱在靠近-VBR.m4a | ok |  | ok
| AAC | AAC-LC | m4a | 16 | 16KHz | mono | cbr | [5 empty] | N/A
| AAC | AAC-LC | m4a | 16 | 16KHz | mono | vbr |  |  |  |  | AAC-LC-16KHZ-34kbps 1声道-当爱在靠近-vbr.m4a | ok |  | ok
音频格式测试 | AAC | AAC-LC | m4a | 16 | 22.05KHz | Stereo | cbr |  |  |  |  | aac-lc-22.05 KHz,129 Kbps, 2声道, 小村—桃花开-CBR.m4a | ok |  | ok
| AAC | AAC-LC | m4a | 16 | 22.05KHz | Stereo | vbr |  |  |  |  | AAC-LC-22.025khz-93kbps 2声道-Edvard Grieg - Suite [高质量]-VBR.m4a | ok |  | ok
| AAC | AAC-LC | m4a | 16 | 22.05KHz | mono | cbr | [5 empty] | N/A
| AAC | AAC-LC | m4a | 16 | 22.05KHz | mono | vbr |  |  |  |  | AAC-LC-22.025khz-42kbps 1声道-Edvard Grieg - Suite [高质量]-vbr.m4a | ok |  | ok
音频格式测试 | AAC | AAC-LC | m4a | 16 | 24KHz | Stereo | cbr |  |  |  |  | aac-lc-24KHz, 64 Kbps, 2声道, 加州旅店-CBR.m4a | ok |  | ok
| AAC | AAC-LC | m4a | 16 | 24KHz | Stereo | vbr |  |  |  |  | AAC-LC-24KHZ-95kbps 2声道-不是因为寂寞才想你-VBR.m4a | ok |  | fail | 偶现播放到该音乐时走秒卡住不动 1、其上一首歌曲播放完成，自动切换到播放到该首音乐时 2、先是卡住10来秒，按键无效，然后走秒一直显示00:00:00，不会播放，点击暂停播放后正常播放 | 偶现播放到该音乐时走秒卡住不动，不播放-0601.txt
| AAC | AAC-LC | m4a | 16 | 24KHz | mono | cbr | [5 empty] | N/A
| AAC | AAC-LC | m4a | 16 | 24KHz | mono | vbr |  |  |  |  | AAC-LC-24KHZ-38kbps 1声道-不是因为寂寞才想你-vbr.m4a | ok |  | ok
音频格式测试 | AAC | AAC-LC | m4a | 16 | 32KHz | Stereo | cbr |  |  |  |  | aac-lc-32.0 KHz,97 Kbps, 2声道, just one last dance-sarah connor-CBR.m4a | ok |  | ok
| AAC | AAC-LC | m4a | 16 | 32KHz | Stereo | vbr |  |  |  |  | AAC-LC-32KHz,96 Kbps, 弦子-第三者的第三者-立体声-VBR.m4a | ok |  | ok
| AAC | AAC-LC | m4a | 16 | 32KHz | mono | cbr | [5 empty] | N/A
| AAC | AAC-LC | m4a | 16 | 32KHz | mono | vbr |  |  |  |  | AAC-LC-32KHZ-39kbps 1声道-不是因为寂寞才想你-vbr.m4a | ok |  | ok
音频格式测试 | AAC | AAC-LC | m4a | 16 | 44.1KHz | Stereo | cbr |  |  |  |  | aac-lc-44.1kHz 160Kbps步步高 古筝, 2声道,CBR.m4a | ok |  | ok
| AAC | AAC-LC | m4a | 16 | 44.1KHz | Stereo | vbr |  |  |  |  | AAC-LC-44.1khz-323kbps- Dance Rhap No.2-立体声-VBR.m4a | ok |  | ok
| AAC | AAC-LC | m4a | 16 | 44.1KHz | mono | cbr |  |  |  |  | aac-lc- 44.1kHz 86Kbps步步高 古筝-单声道-CBR.m4a | ok |  | fail | 偶现快进时卡住1分钟左右又恢复正常 | 偶现快进时卡住1分钟左右又恢复正常-0601.txt
| AAC | AAC-LC | m4a | 16 | 44.1KHz | mono | vbr |  |  |  |  | AAC-LC-44.1KHZ-68kbps 1声道-爱死了昨天-李慧珍-vbr.m4a | ok |  | ok
音频格式测试 | AAC | AAC-LC | m4a | 16 | 48KHz | Stereo | cbr |  |  |  |  | aac-lc-48.0 KHz,64 Kbps, 2声道, every_moment_of_my_life-sarah connor-CBR.m4a | ok |  | fail | 蓝牙耳机播放偶尔卡顿一下
| AAC | AAC-LC | m4a | 16 | 48KHz | Stereo | vbr |  |  |  |  | AAC-LC-48khz-190 Kbps达坂城姑娘-立体声-VBR.m4a | ok |  | ok
| AAC | AAC-LC | m4a | 16 | 48KHz | mono | cbr |  |  |  |  | aac-lc-48khz-195.0 Kbps达坂城姑娘-单声道-CBR.m4a | ok |  | fail | 蓝牙耳机播放偶尔卡顿一下
| AAC | AAC-LC | m4a | 16 | 48KHz | mono | vbr |  |  |  |  | AAC-LC-48khz-60kbps-1声道-卫兰-爱你还爱你-vbr..m4a | ok |  | ok
音频格式测试 | AAC | AAC-LC | mp4 | 16 | 8KHz | Stereo | cbr | [5 empty] | N/A
| AAC | AAC-LC | mp4 | 16 | 8KHz | Stereo | vbr |  |  |  |  | aac-lc-8kHz,68.1 Kbps, 2声道, 独唱情歌-VBR.mp4 | ok |  | ok
| AAC | AAC-LC | mp4 | 16 | 8KHz | mono | cbr | [5 empty] | N/A
| AAC | AAC-LC | mp4 | 16 | 8KHz | mono | vbr |  |  |  |  | AAC-LC-8khz-16kbps 1声道-Edvard Grieg - Suite [高质量]-vbr.mp4 | ok |  | ok
音频格式测试 | AAC | AAC-LC | mp4 | 16 | 11.025KHz | Stereo | cbr | [5 empty] | N/A
| AAC | AAC-LC | mp4 | 16 | 11.025KHz | Stereo | vbr |  |  |  |  | aac-lc-11.025 KHz,92.3 Kbps, 2声道, 独唱情歌-VBR.mp4 | ok |  | fail | 偶现快进时卡住10秒左右恢复正常
| AAC | AAC-LC | mp4 | 16 | 11.025KHz | mono | cbr | [5 empty] | N/A
| AAC | AAC-LC | mp4 | 16 | 11.025KHz | mono | vbr |  |  |  |  | AAC-LC-11.025KHZ-21kbps 1声道-不是因为寂寞才想你-vbr.mp4 | ok |  | ok
音频格式测试 | AAC | AAC-LC | mp4 | 16 | 12KHz | Stereo | cbr | [5 empty] | N/A
| AAC | AAC-LC | mp4 | 16 | 12KHz | Stereo | vbr |  |  |  |  | AAC-LC-12KHZ-64kbps 1声道-当爱在靠近-vbr_01.mp4 | ok |  | ok
| AAC | AAC-LC | mp4 | 16 | 12KHz | mono | cbr | [5 empty] | N/A
| AAC | AAC-LC | mp4 | 16 | 12KHz | mono | vbr |  |  |  |  | AAC-LC-12KHZ-26kbps 1声道-当爱在靠近-vbr.mp4 | ok |  | ok
音频格式测试 | AAC | AAC-LC | mp4 | 16 | 16KHz | Stereo | cbr | [5 empty] | N/A
| AAC | AAC-LC | mp4 | 16 | 16KHz | Stereo | vbr |  |  |  |  | aac-lc-16.0 KHz,109 Kbps,2声道, 郭峰 - 不要说走就走-VBR.mp4 | ok |  | fail | 播放中蓝牙耳机突然断开无音频输出 恢复手段：再次连接蓝牙耳机正常 | 播放中蓝牙耳机突然断开无音频输出-0601.txt
| AAC | AAC-LC | mp4 | 16 | 16KHz | mono | cbr | [5 empty] | N/A
| AAC | AAC-LC | mp4 | 16 | 16KHz | mono | vbr |  |  |  |  | AAC-LC-16KHZ-34kbps 1声道-当爱在靠近-vbr.mp4 | ok |  | ok
音频格式测试 | AAC | AAC-LC | mp4 | 16 | 22.05KHz | Stereo | cbr | [5 empty] | N/A
| AAC | AAC-LC | mp4 | 16 | 22.05KHz | Stereo | vbr |  |  |  |  | aac-lc-22.05 KHz,107 Kbps, 2声道, 小村—桃花开-VBR.mp4 | ok |  | fail | 操作快进上下首切换后蓝牙耳机突然断开无音频输出 1、播放该首音乐走秒到1就立即快进后卡住10秒左右 2、恢复后再上下首切换，蓝牙耳机突然断开无音频输出 | 操作快进上下首切换后蓝牙耳机突然断开无音频输出-0601.txt
| AAC | AAC-LC | mp4 | 16 | 22.05KHz | mono | cbr | [5 empty] | N/A
| AAC | AAC-LC | mp4 | 16 | 22.05KHz | mono | vbr |  |  |  |  | AAC-LC-22.025khz-42kbps 1声道-Edvard Grieg - Suite [高质量]-vbr.mp4 | ok |  | ok
音频格式测试 | AAC | AAC-LC | mp4 | 16 | 24KHz | Stereo | cbr | [5 empty] | N/A
| AAC | AAC-LC | mp4 | 16 | 24KHz | Stereo | vbr |  |  |  |  | aac-lc-24KHz, 48 Kbps, 2声道, 加州旅店-VBR.mp4 | ok |  | ok
| AAC | AAC-LC | mp4 | 16 | 24KHz | mono | cbr | [5 empty] | N/A
| AAC | AAC-LC | mp4 | 16 | 24KHz | mono | vbr |  |  |  |  | AAC-LC-24KHZ-38kbps 1声道-不是因为寂寞才想你-vbr.mp4 | ok |  | ok
音频格式测试 | AAC | AAC-LC | mp4 | 16 | 32KHz | Stereo | cbr | [5 empty] | N/A
| AAC | AAC-LC | mp4 | 16 | 32KHz | Stereo | vbr |  |  |  |  | aac-lc-32.0 KHz,79.8 Kbps, 2声道, just one last dance-sarah connor-VBR.mp4 | ok |  | ok
| AAC | AAC-LC | mp4 | 16 | 32KHz | mono | cbr | [5 empty] | N/A
| AAC | AAC-LC | mp4 | 16 | 32KHz | mono | vbr |  |  |  |  | AAC-LC-32KHZ-41kbps 1声道-不是因为寂寞才想你-vbr.mp4 | ok |  | ok
音频格式测试 | AAC | AAC-LC | mp4 | 16 | 44.1KHz | Stereo | cbr | [5 empty] | N/A
| AAC | AAC-LC | mp4 | 16 | 44.1KHz | Stereo | vbr |  |  |  |  | aac-lc-44.1 KHz,35.5 Kbps, 2声道, every_moment_of_my_life-sarah connor-VBR.mp4 | ok |  | ok
| AAC | AAC-LC | mp4 | 16 | 44.1KHz | mono | cbr | [5 empty] | N/A
| AAC | AAC-LC | mp4 | 16 | 44.1KHz | mono | vbr |  |  |  |  | AAC-LC-44.1KHZ-68kbps 1声道-爱死了昨天-李慧珍-vbr.mp4 | ok |  | ok
音频格式测试 | AAC | AAC-LC | mp4 | 16 | 48KHz | Stereo | cbr | [5 empty] | N/A
| AAC | AAC-LC | mp4 | 16 | 48KHz | Stereo | vbr |  |  |  |  | aac-lc-48.0 KHz,37.4 Kbps, 2声道, every_moment_of_my_life-sarah connor-VBR.mp4 | ok |  | fail | 偶现播放中快进后立即按暂停再播放卡住几秒才响应 | 偶现播放中快进后立即按暂停再播放卡住几秒才响应-0601.txt
| AAC | AAC-LC | mp4 | 16 | 48KHz | mono | cbr | [5 empty] | N/A
| AAC | AAC-LC | mp4 | 16 | 48KHz | mono | vbr |  |  |  |  | AAC-LC-48khz-60kbps-1声道-卫兰-爱你还爱你-vbr..mp4 | ok |  | ok
音频格式测试 | AAC | AAC-LC | aac | 16 | 8KHz | Stereo | cbr | [5 empty] | N/A
| AAC | AAC-LC | aac | 16 | 8KHz | Stereo | vbr |  |  |  |  | AAC-LC-8khz-32kbps 2声道-Edvard Grieg - Suite [高质量]-vbr.aac | ok |  | ok
| AAC | AAC-LC | aac | 16 | 8KHz | mono | cbr | [5 empty] | N/A
| AAC | AAC-LC | aac | 16 | 8KHz | mono | vbr |  |  |  |  | AAC-LC-8khz-37kbps 1声道-Edvard Grieg - Suite [高质量]-vbr.aac | ok |  | ok
音频格式测试 | AAC | AAC-LC | aac | 16 | 11.025KHz | Stereo | cbr | [5 empty] | N/A
| AAC | AAC-LC | aac | 16 | 11.025KHz | Stereo | vbr |  |  |  |  | AAC-LC-11.025KHZ-33kbps 2声道-不是因为寂寞才想你-vbr.aac | ok |  | ok
| AAC | AAC-LC | aac | 16 | 11.025KHz | mono | cbr | [5 empty] | N/A
| AAC | AAC-LC | aac | 16 | 11.025KHz | mono | vbr |  |  |  |  | AAC-LC-11.025KHZ-52kbps 1声道-不是因为寂寞才想你-vbr.aac | ok |  | ok
音频格式测试 | AAC | AAC-LC | aac | 16 | 12KHz | Stereo | cbr | [5 empty] | N/A
| AAC | AAC-LC | aac | 16 | 12KHz | Stereo | vbr |  |  |  |  | AAC-LC-12KHZ-98kbps 2声道-当爱在靠近-vbr.aac | ok |  | ok
| AAC | AAC-LC | aac | 16 | 12KHz | mono | cbr | [5 empty] | N/A
| AAC | AAC-LC | aac | 16 | 12KHz | mono | vbr |  |  |  |  | AAC-LC-12KHZ-63kbps 1声道-当爱在靠近-vbr.aac | ok |  | ok
音频格式测试 | AAC | AAC-LC | aac | 16 | 16KHz | Stereo | cbr | [5 empty] | N/A
| AAC | AAC-LC | aac | 16 | 16KHz | Stereo | vbr |  |  |  |  | AAC-LC-16KHZ-130kbps 2声道-当爱在靠近-vbr.aac | ok |  | ok
| AAC | AAC-LC | aac | 16 | 16KHz | mono | cbr | [5 empty] | N/A
| AAC | AAC-LC | aac | 16 | 16KHz | mono | vbr |  |  |  |  | AAC-LC-16KHZ-83kbps 1声道-当爱在靠近-vbr.aac | ok |  | ok
音频格式测试 | AAC | AAC-LC | aac | 16 | 22.05KHz | Stereo | cbr | [5 empty] | N/A
| AAC | AAC-LC | aac | 16 | 22.05KHz | Stereo | vbr |  |  |  |  | AAC-LC-22.025khz-127kbps 2声道-Edvard Grieg - Suite [高质量]-vbr.aac | ok |  | ok
| AAC | AAC-LC | aac | 16 | 22.05KHz | mono | cbr | [5 empty] | N/A
| AAC | AAC-LC | aac | 16 | 22.05KHz | mono | vbr |  |  |  |  | AAC-LC-22.025khz-33kbps 1声道-Edvard Grieg - Suite [高质量]-vbr.aac | ok |  | ok
音频格式测试 | AAC | AAC-LC | aac | 16 | 24KHz | Stereo | cbr | [5 empty] | N/A
| AAC | AAC-LC | aac | 16 | 24KHz | Stereo | vbr |  |  |  |  | AAC-LC-24KHZ-174kbps 2声道-不是因为寂寞才想你-vbr.aac | ok |  | ok
| AAC | AAC-LC | aac | 16 | 24KHz | mono | cbr | [5 empty] | N/A
| AAC | AAC-LC | aac | 16 | 24KHz | mono | vbr |  |  |  |  | AAC-LC-24KHZ-101kbps 1声道-不是因为寂寞才想你-vbr.aac | ok |  | ok
音频格式测试 | AAC | AAC-LC | aac | 16 | 32KHz | Stereo | cbr | [5 empty] | N/A
| AAC | AAC-LC | aac | 16 | 32KHz | Stereo | vbr |  |  |  |  | AAC-LC-32KHZ-42kbps 2声道-不是因为寂寞才想你-vbr.aac | ok |  | ok
| AAC | AAC-LC | aac | 16 | 32KHz | mono | cbr | [5 empty] | N/A
| AAC | AAC-LC | aac | 16 | 32KHz | mono | vbr |  |  |  |  | AAC-LC-32KHZ-34kbps 1声道-不是因为寂寞才想你-vbr.aac | ok |  | ok
音频格式测试 | AAC | AAC-LC | aac | 16 | 44.1KHz | Stereo | cbr | [5 empty] | N/A
| AAC | AAC-LC | aac | 16 | 44.1KHz | Stereo | vbr |  |  |  |  | AAC-LC-44KHZ-58kbps 2声道-不是因为寂寞才想你-vbr.aac | ok |  | ok
| AAC | AAC-LC | aac | 16 | 44.1KHz | mono | cbr | [5 empty] | N/A
| AAC | AAC-LC | aac | 16 | 44.1KHz | mono | vbr |  |  |  |  | AAC-LC-44.1KHZ-104kbps 1声道-爱死了昨天-李慧珍-vbr.aac | ok |  | ok
音频格式测试 | AAC | AAC-LC | aac | 16 | 48KHz | Stereo | cbr | [5 empty] | N/A
| AAC | AAC-LC | aac | 16 | 48KHz | Stereo | vbr |  |  |  |  | AAC-LC-48KHZ-158kbps 2声道-当爱在靠近-vbr.aac | ok |  | fail | 蓝牙耳机播放偶尔卡顿一下
| AAC | AAC-LC | aac | 16 | 48KHz | mono | cbr | [5 empty] | N/A
| AAC | AAC-LC | aac | 16 | 48KHz | mono | vbr |  |  |  |  | AAC-LC-48khz-47kbps-1声道-卫兰-爱你还爱你-vbr..aac | ok |  | fail | 蓝牙耳机播放偶尔卡顿一下
音频格式测试 | AAC | AAC-LC | 3gp | 16 | 8KHz | Stereo | cbr | [5 empty] | N/A
| AAC | AAC-LC | 3gp | 16 | 8KHz | Stereo | vbr | [5 empty] | N/A
| AAC | AAC-LC | 3gp | 16 | 8KHz | mono | cbr | [5 empty] | N/A
| AAC | AAC-LC | 3gp | 16 | 8KHz | mono | vbr | [5 empty] | N/A
音频格式测试 | AAC | AAC-LC | 3gp | 16 | 11.025KHz | Stereo | cbr | [5 empty] | N/A
| AAC | AAC-LC | 3gp | 16 | 11.025KHz | Stereo | vbr | [5 empty] | N/A
| AAC | AAC-LC | 3gp | 16 | 11.025KHz | mono | cbr | [5 empty] | N/A
| AAC | AAC-LC | 3gp | 16 | 11.025KHz | mono | vbr | [5 empty] | N/A
音频格式测试 | AAC | AAC-LC | 3gp | 16 | 12KHz | Stereo | cbr | [5 empty] | N/A
| AAC | AAC-LC | 3gp | 16 | 12KHz | Stereo | vbr | [5 empty] | N/A
| AAC | AAC-LC | 3gp | 16 | 12KHz | mono | cbr | [5 empty] | N/A
| AAC | AAC-LC | 3gp | 16 | 12KHz | mono | vbr | [5 empty] | N/A
音频格式测试 | AAC | AAC-LC | 3gp | 16 | 16KHz | Stereo | cbr | [5 empty] | N/A
| AAC | AAC-LC | 3gp | 16 | 16KHz | Stereo | vbr | [5 empty] | N/A
| AAC | AAC-LC | 3gp | 16 | 16KHz | mono | cbr | [5 empty] | N/A
| AAC | AAC-LC | 3gp | 16 | 16KHz | mono | vbr | [5 empty] | N/A
音频格式测试 | AAC | AAC-LC | 3gp | 16 | 22.05KHz | Stereo | cbr | [5 empty] | N/A
| AAC | AAC-LC | 3gp | 16 | 22.05KHz | Stereo | vbr | [5 empty] | N/A
| AAC | AAC-LC | 3gp | 16 | 22.05KHz | mono | cbr | [5 empty] | N/A
| AAC | AAC-LC | 3gp | 16 | 22.05KHz | mono | vbr | [5 empty] | N/A
音频格式测试 | AAC | AAC-LC | 3gp | 16 | 24KHz | Stereo | cbr | [5 empty] | N/A
| AAC | AAC-LC | 3gp | 16 | 24KHz | Stereo | vbr | [5 empty] | N/A
| AAC | AAC-LC | 3gp | 16 | 24KHz | mono | cbr | [5 empty] | N/A
| AAC | AAC-LC | 3gp | 16 | 24KHz | mono | vbr | [5 empty] | N/A
音频格式测试 | AAC | AAC-LC | 3gp | 16 | 32KHz | Stereo | cbr | [5 empty] | N/A
| AAC | AAC-LC | 3gp | 16 | 32KHz | Stereo | vbr | [5 empty] | N/A
| AAC | AAC-LC | 3gp | 16 | 32KHz | mono | cbr | [5 empty] | N/A
| AAC | AAC-LC | 3gp | 16 | 32KHz | mono | vbr | [5 empty] | N/A
音频格式测试 | AAC | AAC-LC | 3gp | 16 | 44.1KHz | Stereo | cbr | [5 empty] | N/A
| AAC | AAC-LC | 3gp | 16 | 44.1KHz | Stereo | vbr | [5 empty] | N/A
| AAC | AAC-LC | 3gp | 16 | 44.1KHz | mono | cbr | [5 empty] | N/A
| AAC | AAC-LC | 3gp | 16 | 44.1KHz | mono | vbr | [5 empty] | N/A
音频格式测试 | AAC | AAC-LC | 3gp | 16 | 48KHz | Stereo | cbr | [5 empty] | N/A
| AAC | AAC-LC | 3gp | 16 | 48KHz | Stereo | vbr | [5 empty] | N/A
| AAC | AAC-LC | 3gp | 16 | 48KHz | mono | cbr | [5 empty] | N/A
| AAC | AAC-LC | 3gp | 16 | 48KHz | mono | vbr | [5 empty] | N/A
音频格式测试 | FLAC |  |  | 16 | 8KHz | Stereo | cbr | [5 empty] | N/A
| FLAC |  |  | 16 | 8KHz | Stereo | vbr |  |  |  |  | 16bit-8 KHz,124 Kbps,vbr-立体声,采样率为8.flac | ok | 长按快进无法快进 | ok
| FLAC |  |  | 16 | 8KHz | joint-stereo | cbr | [5 empty] | N/A
| FLAC |  |  | 16 | 8KHz | joint-stereo | vbr | [5 empty] | N/A
| FLAC |  |  | 16 | 8KHz | mono | cbr | [5 empty] | N/A
| FLAC |  |  | 16 | 8KHz | mono | vbr |  |  |  |  | 16bit-8 KHz，108 Kbps，vbr-单声道,情人.flac | ok |  | ok
音频格式测试 | FLAC |  |  | 16 | 11.025KHz | Stereo | cbr | [5 empty] | N/A
| FLAC |  |  | 16 | 11.025KHz | Stereo | vbr |  |  |  |  | 16bit-11.025 KHz,136Kbps, vbr-立体声, 爱死了昨天-李慧珍.flac | ok |  | ok
| FLAC |  |  | 16 | 11.025KHz | joint-stereo | cbr | [5 empty] | N/A
| FLAC |  |  | 16 | 11.025KHz | joint-stereo | vbr | [5 empty] | N/A
| FLAC |  |  | 16 | 11.025KHz | mono | cbr | [5 empty] | N/A
| FLAC |  |  | 16 | 11.025KHz | mono | vbr |  |  |  |  | 16bit-11.025 KHz,145 Kbps, vbr-1声道, 爱死了昨天-李慧珍.flac | ok |  | ok
音频格式测试 | FLAC |  |  | 16 | 12KHz | Stereo | cbr | [5 empty] | N/A
| FLAC |  |  | 16 | 12KHz | Stereo | vbr |  |  |  |  | 16bit-12.0 KHz,332Kbps,,vbr-2声道,独唱情歌.flac | ok |  | ok
| FLAC |  |  | 16 | 12KHz | joint-stereo | cbr | [5 empty] | N/A
| FLAC |  |  | 16 | 12KHz | joint-stereo | vbr | [5 empty] | N/A
| FLAC |  |  | 16 | 12KHz | mono | cbr | [5 empty] | N/A
| FLAC |  |  | 16 | 12KHz | mono | vbr |  |  |  |  | 16bit-12KHz,160 Kbps,vbr-单声道,情人.flac | ok |  | ok
音频格式测试 | FLAC |  |  | 16 | 16KHz | Stereo | cbr | [5 empty] | N/A
| FLAC |  |  | 16 | 16KHz | Stereo | vbr |  |  |  |  | 16bit-16.0 KHz,410 Kbps,vbr-2声道, 天灰.flac | ok |  | ok
| FLAC |  |  | 16 | 16KHz | joint-stereo | cbr | [5 empty] | N/A
| FLAC |  |  | 16 | 16KHz | joint-stereo | vbr | [5 empty] | N/A
| FLAC |  |  | 16 | 16KHz | mono | cbr | [5 empty] | N/A
| FLAC |  |  | 16 | 16KHz | mono | vbr |  |  |  |  | 16bit-16.0 KHz,204 Kbps, vbr-1声道, 爱死了昨天-李慧珍.flac | ok |  | ok
音频格式测试 | FLAC |  |  | 16 | 22.05KHz | Stereo | cbr | [5 empty] | N/A
| FLAC |  |  | 16 | 22.05KHz | Stereo | vbr |  |  |  |  | 16bit-22KHz,567 Kbps,vbr-立体声,情人.flac | ok |  | ok
| FLAC |  |  | 16 | 22.05KHz | joint-stereo | cbr | [5 empty] | N/A
| FLAC |  |  | 16 | 22.05KHz | joint-stereo | vbr | [5 empty] | N/A
| FLAC |  |  | 16 | 22.05KHz | mono | cbr | [5 empty] | N/A
| FLAC |  |  | 16 | 22.05KHz | mono | vbr |  |  |  |  | 16bit-22KHz,283 Kbps,vbr-单声道,情人.flac | ok |  | ok
音频格式测试 | FLAC |  |  | 16 | 24KHz | Stereo | cbr | [5 empty] | N/A
| FLAC |  |  | 16 | 24KHz | Stereo | vbr |  |  |  |  | 16bit-24.0 KHz,640 Kbps,vbr-2声道,独唱情歌.flac | ok |  | ok
| FLAC |  |  | 16 | 24KHz | joint-stereo | cbr | [5 empty] | N/A
| FLAC |  |  | 16 | 24KHz | joint-stereo | vbr | [5 empty] | N/A
| FLAC |  |  | 16 | 24KHz | mono | cbr | [5 empty] | N/A
| FLAC |  |  | 16 | 24KHz | mono | vbr |  |  |  |  | 16bit-24.0 KHz,318 Kbps,vbr-1声道,独唱情歌.flac | ok |  | ok
音频格式测试 | FLAC |  |  | 16 | 32KHz | Stereo | cbr | [5 empty] | N/A
| FLAC |  |  | 16 | 32KHz | Stereo | vbr |  |  |  |  | 16bit-32KHz,812 Kbps,vbr-立体声,情人.flac | ok |  | ok
| FLAC |  |  | 16 | 32KHz | joint-stereo | cbr | [5 empty] | N/A
| FLAC |  |  | 16 | 32KHz | joint-stereo | vbr | [5 empty] | N/A
| FLAC |  |  | 16 | 32KHz | mono | cbr | [5 empty] | N/A
| FLAC |  |  | 16 | 32KHz | mono | vbr |  |  |  |  | 16bit-32.0 KHz,406 Kbps,vbr-1声道,独唱情歌.flac | ok |  | ok
音频格式测试 | FLAC |  |  | 16 | 44.1KHz | Stereo | cbr | [5 empty] | N/A
| FLAC |  |  | 16 | 44.1KHz | Stereo | vbr |  |  |  |  | 16bit-44.1 KHz-656 Kbps-vbr-2声道-月亮代表我的心.flac | ok |  | ok
| FLAC |  |  | 16 | 44.1KHz | joint-stereo | cbr | [5 empty] | N/A
| FLAC |  |  | 16 | 44.1KHz | joint-stereo | vbr | [5 empty] | N/A
| FLAC |  |  | 16 | 44.1KHz | mono | cbr | [5 empty] | N/A
| FLAC |  |  | 16 | 44.1KHz | mono | vbr |  |  |  |  | 16bit-44.1 KHz,514 Kbps,vbr-单声道, A NEW DAY HAS COME.flac | ok |  | ok
音频格式测试 | FLAC |  |  | 16 | 48KHz | Stereo | cbr | [5 empty] | N/A
| FLAC |  |  | 16 | 48KHz | Stereo | vbr |  |  |  |  | 16bit-48.0 KHz,1 172 Kbps,vbr-2声道,独唱情歌.flac | ok |  | fail | 蓝牙耳机播放偶尔卡顿一下
| FLAC |  |  | 16 | 48KHz | joint-stereo | cbr | [5 empty] | N/A
| FLAC |  |  | 16 | 48KHz | joint-stereo | vbr | [5 empty] | N/A
| FLAC |  |  | 16 | 48KHz | mono | cbr | [5 empty] | N/A
| FLAC |  |  | 16 | 48KHz | mono | vbr |  |  |  |  | 16bit-48.0 KHz,479 Kbps, vbr-1声道, 弦子-第三者的第三者.flac | ok |  | fail | 蓝牙耳机播放偶尔卡顿一下