## 功能测试
SDK：RKNanoD_MP3_BT_SDK
软件版本号：
日期：20160510
测试条件
开关机 | 开机 | 接电池开机 USB插入开机
| 关机 | 接电池关机操作 USB插入状态关机操作 系统信息保存
固件升级 | MaskRom | 按Upgrade键，进入MaskRom，从MaskRom升级
| 切换升级 | 连接电脑进入PC，从工具点击切换进入MaskRom升级
| Loader | 按Menu键，从Loader升级
| Loacal | 使用SONY工具，连接PC之后通过SONY工具升级
USB | USB检测 | VBUS插拔检测
| USB拷贝 | 格式化 拷贝、读取速度测试 拷贝对比测试 磁盘容量拷贝满，检查磁盘；重新开机再次检查磁盘；磁盘靠满之后删除部分文件再检测磁盘
| USB老化 | CC copy工具老化测试 12小时 5台机器，不同容量Flash同步测试
| USB Suspend | 电脑进入待机，设备黑屏
| USB Resume | 电脑唤醒，设备重新连上PC
音频格式 | MP3 | MPEG1/MPEG2/MPEG2.5,Layer1/Layer2/Layer3 Samplerate:8KHz-48KHz、16bit Bitrate: <=448Kbps Misc: CBR/VBR,mono/Stereo/joint-stereo
| WMA | Version: 4.0/7.0/8.0/9.0 SampleRate：8KHz-48KHz、16bit Bitrate: <=320Kbps Misc: CBR/VBR,mono/Stereo
| WAV | PCM: 8bit,16bit,24bit,32bit MS-ADPCM:4bit IMA-ADPCM:3bit,4bit SampleRate：8KHz-48KHz Bitrate: <=1536Kbps Misc: CBR/VBR,mono/Stereo
| AAC | AAC-LC:m4a/mp4/aac/3gp SampleRate：8KHz-48KHz、16bit Bitrate: <=288Kbps per channel Misc: CBR/VBR,mono/Stereo/joint-stereo Notice: MP4 container stts enrties <= 192 sttc enrties <= 128
| FLAC | SampleRate：8KHz-48KHz、16bit Bitrate: <=2.4Mbps(TBD) Misc: CBR/VBR,mono/Stereo Notice: block_size <= 4608
ID3 | MP3 | ID3v1 ID3v2.2、ID3v2.3、ID3v2.4
| WMA | Content Description Object Extended Content Description Object
| WAV | ID3v2.2、ID3v2.3、ID3v2.4
| AAC | AAC：ID3v1、ID3v2.2、ID3v2.3、ID3v2.4 MP4/M4A： meta box -> ID3v2.2、ID3v2.3、ID3v2.4、iTunes 3GP：？？
| FLAC | METADATA BLOCK -> VORBIS_COMMEN
| APE | APEV1、APEV2
| OGG | OGG Vorbis -> comment header
ID3 专辑 | MP3 | ID3v2.2、ID3v2.3、ID3v2.4
| WMA | Content Description Object Extended Content Description Object
| WAV | ID3v2.2、ID3v2.3、ID3v2.4
| AAC | ID3v2.2、ID3v2.3、ID3v2.4
| FLAC | METADATA BLOCK -> VORBIS_COMMEN
| APE | APEV1、APEV2
| OGG | OGG Vorbis -> comment header
EQ | Normal | SampleRate: 8KHz-48KHz Fileformat: MP3、WMA、WAV、AAC、FLAC
Bass Boost
Heavy
Pop
Jazz
Unique
Custom
媒体库 | 媒体库更新 | 8192首文件媒体库更新测试 媒体库更新速度 多国语言状态下媒体库更新测试
功能测试 | 音乐播放 | 歌曲切换、快进快退、音量+-、Play/pause 播放范围：单曲循环、目录循环、不循环 随机播放：循环不重复
| FM测试 | FM播放 FM录音测试
| 录音测试 | 录音功能测试 录音至磁盘满，检查是否异常
| 图片测试 | 图片浏览功能测试 图片浏览同时播放音乐测试

## 音频格式测试
SDK：RKNanoD_MP3_BT_SDK
软件版本号：
日期：20160520
|  |  |  | bits | Samplerate | channel | cbr/vbr | Kbps | 耳机输出 | 蓝牙输出 | 备注
音频格式测试 | MP3 | MPEG1 | LAYER1 | 16 | 8KHz | Stereo | cbr | -- | -- | -- | illegal
| MP3 | MPEG1 | LAYER1 | 16 | 8KHz | Stereo | vbr | -- | -- | -- | illegal
| MP3 | MPEG1 | LAYER1 | 16 | 8KHz | joint-stereo | cbr | -- | -- | -- | illegal
| MP3 | MPEG1 | LAYER1 | 16 | 8KHz | joint-stereo | vbr | -- | -- | -- | illegal
| MP3 | MPEG1 | LAYER1 | 16 | 8KHz | mono | cbr | -- | -- | -- | illegal
| MP3 | MPEG1 | LAYER1 | 16 | 8KHz | mono | vbr | -- | -- | -- | illegal
音频格式测试 | MP3 | MPEG1 | LAYER1 | 16 | 11.025KHz | Stereo | cbr | -- | -- | -- | illegal
| MP3 | MPEG1 | LAYER1 | 16 | 11.025KHz | Stereo | vbr | -- | -- | -- | illegal
| MP3 | MPEG1 | LAYER1 | 16 | 11.025KHz | joint-stereo | cbr | -- | -- | -- | illegal
| MP3 | MPEG1 | LAYER1 | 16 | 11.025KHz | joint-stereo | vbr | -- | -- | -- | illegal
| MP3 | MPEG1 | LAYER1 | 16 | 11.025KHz | mono | cbr | -- | -- | -- | illegal
| MP3 | MPEG1 | LAYER1 | 16 | 11.025KHz | mono | vbr | -- | -- | -- | illegal
音频格式测试 | MP3 | MPEG1 | LAYER1 | 16 | 12KHz | Stereo | cbr | -- | -- | -- | illegal
| MP3 | MPEG1 | LAYER1 | 16 | 12KHz | Stereo | vbr | -- | -- | -- | illegal
| MP3 | MPEG1 | LAYER1 | 16 | 12KHz | joint-stereo | cbr | -- | -- | -- | illegal
| MP3 | MPEG1 | LAYER1 | 16 | 12KHz | joint-stereo | vbr | -- | -- | -- | illegal
| MP3 | MPEG1 | LAYER1 | 16 | 12KHz | mono | cbr | -- | -- | -- | illegal
| MP3 | MPEG1 | LAYER1 | 16 | 12KHz | mono | vbr | -- | -- | -- | illegal
音频格式测试 | MP3 | MPEG1 | LAYER1 | 16 | 16KHz | Stereo | cbr | -- | -- | -- | illegal
| MP3 | MPEG1 | LAYER1 | 16 | 16KHz | Stereo | vbr | -- | -- | -- | illegal
| MP3 | MPEG1 | LAYER1 | 16 | 16KHz | joint-stereo | cbr | -- | -- | -- | illegal
| MP3 | MPEG1 | LAYER1 | 16 | 16KHz | joint-stereo | vbr | -- | -- | -- | illegal
| MP3 | MPEG1 | LAYER1 | 16 | 16KHz | mono | cbr | -- | -- | -- | illegal
| MP3 | MPEG1 | LAYER1 | 16 | 16KHz | mono | vbr | -- | -- | -- | illegal
音频格式测试 | MP3 | MPEG1 | LAYER1 | 16 | 22.05KHz | Stereo | cbr | -- | -- | -- | illegal
| MP3 | MPEG1 | LAYER1 | 16 | 22.05KHz | Stereo | vbr | -- | -- | -- | illegal
| MP3 | MPEG1 | LAYER1 | 16 | 22.05KHz | joint-stereo | cbr | -- | -- | -- | illegal
| MP3 | MPEG1 | LAYER1 | 16 | 22.05KHz | joint-stereo | vbr | -- | -- | -- | illegal
| MP3 | MPEG1 | LAYER1 | 16 | 22.05KHz | mono | cbr | -- | -- | -- | illegal
| MP3 | MPEG1 | LAYER1 | 16 | 22.05KHz | mono | vbr | -- | -- | -- | illegal
音频格式测试 | MP3 | MPEG1 | LAYER1 | 16 | 24KHz | Stereo | cbr | -- | -- | -- | illegal
| MP3 | MPEG1 | LAYER1 | 16 | 24KHz | Stereo | vbr | -- | -- | -- | illegal
| MP3 | MPEG1 | LAYER1 | 16 | 24KHz | joint-stereo | cbr | -- | -- | -- | illegal
| MP3 | MPEG1 | LAYER1 | 16 | 24KHz | joint-stereo | vbr | -- | -- | -- | illegal
| MP3 | MPEG1 | LAYER1 | 16 | 24KHz | mono | cbr | -- | -- | -- | illegal
| MP3 | MPEG1 | LAYER1 | 16 | 24KHz | mono | vbr | -- | -- | -- | illegal
音频格式测试 | MP3 | MPEG1 | LAYER1 | 16 | 32KHz | Stereo | cbr
| MP3 | MPEG1 | LAYER1 | 16 | 32KHz | Stereo | vbr
| MP3 | MPEG1 | LAYER1 | 16 | 32KHz | joint-stereo | cbr
| MP3 | MPEG1 | LAYER1 | 16 | 32KHz | joint-stereo | vbr
| MP3 | MPEG1 | LAYER1 | 16 | 32KHz | mono | cbr
| MP3 | MPEG1 | LAYER1 | 16 | 32KHz | mono | vbr
音频格式测试 | MP3 | MPEG1 | LAYER1 | 16 | 44.1KHz | Stereo | cbr
| MP3 | MPEG1 | LAYER1 | 16 | 44.1KHz | Stereo | vbr
| MP3 | MPEG1 | LAYER1 | 16 | 44.1KHz | joint-stereo | cbr
| MP3 | MPEG1 | LAYER1 | 16 | 44.1KHz | joint-stereo | vbr
| MP3 | MPEG1 | LAYER1 | 16 | 44.1KHz | mono | cbr
| MP3 | MPEG1 | LAYER1 | 16 | 44.1KHz | mono | vbr
音频格式测试 | MP3 | MPEG1 | LAYER1 | 16 | 48KHz | Stereo | cbr
| MP3 | MPEG1 | LAYER1 | 16 | 48KHz | Stereo | vbr
| MP3 | MPEG1 | LAYER1 | 16 | 48KHz | joint-stereo | cbr
| MP3 | MPEG1 | LAYER1 | 16 | 48KHz | joint-stereo | vbr
| MP3 | MPEG1 | LAYER1 | 16 | 48KHz | mono | cbr
| MP3 | MPEG1 | LAYER1 | 16 | 48KHz | mono | vbr
音频格式测试 | MP3 | MPEG1 | LAYER2 | 16 | 8KHz | Stereo | cbr | -- | -- | -- | illegal
| MP3 | MPEG1 | LAYER2 | 16 | 8KHz | Stereo | vbr | -- | -- | -- | illegal
| MP3 | MPEG1 | LAYER2 | 16 | 8KHz | joint-stereo | cbr | -- | -- | -- | illegal
| MP3 | MPEG1 | LAYER2 | 16 | 8KHz | joint-stereo | vbr | -- | -- | -- | illegal
| MP3 | MPEG1 | LAYER2 | 16 | 8KHz | mono | cbr | -- | -- | -- | illegal
| MP3 | MPEG1 | LAYER2 | 16 | 8KHz | mono | vbr | -- | -- | -- | illegal
音频格式测试 | MP3 | MPEG1 | LAYER2 | 16 | 11.025KHz | Stereo | cbr | -- | -- | -- | illegal
| MP3 | MPEG1 | LAYER2 | 16 | 11.025KHz | Stereo | vbr | -- | -- | -- | illegal
| MP3 | MPEG1 | LAYER2 | 16 | 11.025KHz | joint-stereo | cbr | -- | -- | -- | illegal
| MP3 | MPEG1 | LAYER2 | 16 | 11.025KHz | joint-stereo | vbr | -- | -- | -- | illegal
| MP3 | MPEG1 | LAYER2 | 16 | 11.025KHz | mono | cbr | -- | -- | -- | illegal
| MP3 | MPEG1 | LAYER2 | 16 | 11.025KHz | mono | vbr | -- | -- | -- | illegal
音频格式测试 | MP3 | MPEG1 | LAYER2 | 16 | 12KHz | Stereo | cbr | -- | -- | -- | illegal
| MP3 | MPEG1 | LAYER2 | 16 | 12KHz | Stereo | vbr | -- | -- | -- | illegal
| MP3 | MPEG1 | LAYER2 | 16 | 12KHz | joint-stereo | cbr | -- | -- | -- | illegal
| MP3 | MPEG1 | LAYER2 | 16 | 12KHz | joint-stereo | vbr | -- | -- | -- | illegal
| MP3 | MPEG1 | LAYER2 | 16 | 12KHz | mono | cbr | -- | -- | -- | illegal
| MP3 | MPEG1 | LAYER2 | 16 | 12KHz | mono | vbr | -- | -- | -- | illegal
音频格式测试 | MP3 | MPEG1 | LAYER2 | 16 | 16KHz | Stereo | cbr | -- | -- | -- | illegal
| MP3 | MPEG1 | LAYER2 | 16 | 16KHz | Stereo | vbr | -- | -- | -- | illegal
| MP3 | MPEG1 | LAYER2 | 16 | 16KHz | joint-stereo | cbr | -- | -- | -- | illegal
| MP3 | MPEG1 | LAYER2 | 16 | 16KHz | joint-stereo | vbr | -- | -- | -- | illegal
| MP3 | MPEG1 | LAYER2 | 16 | 16KHz | mono | cbr | -- | -- | -- | illegal
| MP3 | MPEG1 | LAYER2 | 16 | 16KHz | mono | vbr | -- | -- | -- | illegal
音频格式测试 | MP3 | MPEG1 | LAYER2 | 16 | 22.05KHz | Stereo | cbr | -- | -- | -- | illegal
| MP3 | MPEG1 | LAYER2 | 16 | 22.05KHz | Stereo | vbr | -- | -- | -- | illegal
| MP3 | MPEG1 | LAYER2 | 16 | 22.05KHz | joint-stereo | cbr | -- | -- | -- | illegal
| MP3 | MPEG1 | LAYER2 | 16 | 22.05KHz | joint-stereo | vbr | -- | -- | -- | illegal
| MP3 | MPEG1 | LAYER2 | 16 | 22.05KHz | mono | cbr | -- | -- | -- | illegal
| MP3 | MPEG1 | LAYER2 | 16 | 22.05KHz | mono | vbr | -- | -- | -- | illegal
音频格式测试 | MP3 | MPEG1 | LAYER2 | 16 | 24KHz | Stereo | cbr | -- | -- | -- | illegal
| MP3 | MPEG1 | LAYER2 | 16 | 24KHz | Stereo | vbr | -- | -- | -- | illegal
| MP3 | MPEG1 | LAYER2 | 16 | 24KHz | joint-stereo | cbr | -- | -- | -- | illegal
| MP3 | MPEG1 | LAYER2 | 16 | 24KHz | joint-stereo | vbr | -- | -- | -- | illegal
| MP3 | MPEG1 | LAYER2 | 16 | 24KHz | mono | cbr | -- | -- | -- | illegal
| MP3 | MPEG1 | LAYER2 | 16 | 24KHz | mono | vbr | -- | -- | -- | illegal
音频格式测试 | MP3 | MPEG1 | LAYER2 | 16 | 32KHz | Stereo | cbr
| MP3 | MPEG1 | LAYER2 | 16 | 32KHz | Stereo | vbr
| MP3 | MPEG1 | LAYER2 | 16 | 32KHz | joint-stereo | cbr
| MP3 | MPEG1 | LAYER2 | 16 | 32KHz | joint-stereo | vbr
| MP3 | MPEG1 | LAYER2 | 16 | 32KHz | mono | cbr
| MP3 | MPEG1 | LAYER2 | 16 | 32KHz | mono | vbr
音频格式测试 | MP3 | MPEG1 | LAYER2 | 16 | 44.1KHz | Stereo | cbr
| MP3 | MPEG1 | LAYER2 | 16 | 44.1KHz | Stereo | vbr
| MP3 | MPEG1 | LAYER2 | 16 | 44.1KHz | joint-stereo | cbr
| MP3 | MPEG1 | LAYER2 | 16 | 44.1KHz | joint-stereo | vbr
| MP3 | MPEG1 | LAYER2 | 16 | 44.1KHz | mono | cbr
| MP3 | MPEG1 | LAYER2 | 16 | 44.1KHz | mono | vbr
音频格式测试 | MP3 | MPEG1 | LAYER2 | 16 | 48KHz | Stereo | cbr
| MP3 | MPEG1 | LAYER2 | 16 | 48KHz | Stereo | vbr
| MP3 | MPEG1 | LAYER2 | 16 | 48KHz | joint-stereo | cbr
| MP3 | MPEG1 | LAYER2 | 16 | 48KHz | joint-stereo | vbr
| MP3 | MPEG1 | LAYER2 | 16 | 48KHz | mono | cbr
| MP3 | MPEG1 | LAYER2 | 16 | 48KHz | mono | vbr
音频格式测试 | MP3 | MPEG1 | LAYER3 | 16 | 8KHz | Stereo | cbr | -- | -- | -- | illegal
| MP3 | MPEG1 | LAYER3 | 16 | 8KHz | Stereo | vbr | -- | -- | -- | illegal
| MP3 | MPEG1 | LAYER3 | 16 | 8KHz | joint-stereo | cbr | -- | -- | -- | illegal
| MP3 | MPEG1 | LAYER3 | 16 | 8KHz | joint-stereo | vbr | -- | -- | -- | illegal
| MP3 | MPEG1 | LAYER3 | 16 | 8KHz | mono | cbr | -- | -- | -- | illegal
| MP3 | MPEG1 | LAYER3 | 16 | 8KHz | mono | vbr | -- | -- | -- | illegal
音频格式测试 | MP3 | MPEG1 | LAYER3 | 16 | 11.025KHz | Stereo | cbr | -- | -- | -- | illegal
| MP3 | MPEG1 | LAYER3 | 16 | 11.025KHz | Stereo | vbr | -- | -- | -- | illegal
| MP3 | MPEG1 | LAYER3 | 16 | 11.025KHz | joint-stereo | cbr | -- | -- | -- | illegal
| MP3 | MPEG1 | LAYER3 | 16 | 11.025KHz | joint-stereo | vbr | -- | -- | -- | illegal
| MP3 | MPEG1 | LAYER3 | 16 | 11.025KHz | mono | cbr | -- | -- | -- | illegal
| MP3 | MPEG1 | LAYER3 | 16 | 11.025KHz | mono | vbr | -- | -- | -- | illegal
音频格式测试 | MP3 | MPEG1 | LAYER3 | 16 | 12KHz | Stereo | cbr | -- | -- | -- | illegal
| MP3 | MPEG1 | LAYER3 | 16 | 12KHz | Stereo | vbr | -- | -- | -- | illegal
| MP3 | MPEG1 | LAYER3 | 16 | 12KHz | joint-stereo | cbr | -- | -- | -- | illegal
| MP3 | MPEG1 | LAYER3 | 16 | 12KHz | joint-stereo | vbr | -- | -- | -- | illegal
| MP3 | MPEG1 | LAYER3 | 16 | 12KHz | mono | cbr | -- | -- | -- | illegal
| MP3 | MPEG1 | LAYER3 | 16 | 12KHz | mono | vbr | -- | -- | -- | illegal
音频格式测试 | MP3 | MPEG1 | LAYER3 | 16 | 16KHz | Stereo | cbr | -- | -- | -- | illegal
| MP3 | MPEG1 | LAYER3 | 16 | 16KHz | Stereo | vbr | -- | -- | -- | illegal
| MP3 | MPEG1 | LAYER3 | 16 | 16KHz | joint-stereo | cbr | -- | -- | -- | illegal
| MP3 | MPEG1 | LAYER3 | 16 | 16KHz | joint-stereo | vbr | -- | -- | -- | illegal
| MP3 | MPEG1 | LAYER3 | 16 | 16KHz | mono | cbr | -- | -- | -- | illegal
| MP3 | MPEG1 | LAYER3 | 16 | 16KHz | mono | vbr | -- | -- | -- | illegal
音频格式测试 | MP3 | MPEG1 | LAYER3 | 16 | 22.05KHz | Stereo | cbr | -- | -- | -- | illegal
| MP3 | MPEG1 | LAYER3 | 16 | 22.05KHz | Stereo | vbr | -- | -- | -- | illegal
| MP3 | MPEG1 | LAYER3 | 16 | 22.05KHz | joint-stereo | cbr | -- | -- | -- | illegal
| MP3 | MPEG1 | LAYER3 | 16 | 22.05KHz | joint-stereo | vbr | -- | -- | -- | illegal
| MP3 | MPEG1 | LAYER3 | 16 | 22.05KHz | mono | cbr | -- | -- | -- | illegal
| MP3 | MPEG1 | LAYER3 | 16 | 22.05KHz | mono | vbr | -- | -- | -- | illegal
音频格式测试 | MP3 | MPEG1 | LAYER3 | 16 | 24KHz | Stereo | cbr | -- | -- | -- | illegal
| MP3 | MPEG1 | LAYER3 | 16 | 24KHz | Stereo | vbr | -- | -- | -- | illegal
| MP3 | MPEG1 | LAYER3 | 16 | 24KHz | joint-stereo | cbr | -- | -- | -- | illegal
| MP3 | MPEG1 | LAYER3 | 16 | 24KHz | joint-stereo | vbr | -- | -- | -- | illegal
| MP3 | MPEG1 | LAYER3 | 16 | 24KHz | mono | cbr | -- | -- | -- | illegal
| MP3 | MPEG1 | LAYER3 | 16 | 24KHz | mono | vbr | -- | -- | -- | illegal
音频格式测试 | MP3 | MPEG1 | LAYER3 | 16 | 32KHz | Stereo | cbr
| MP3 | MPEG1 | LAYER3 | 16 | 32KHz | Stereo | vbr
| MP3 | MPEG1 | LAYER3 | 16 | 32KHz | joint-stereo | cbr
| MP3 | MPEG1 | LAYER3 | 16 | 32KHz | joint-stereo | vbr
| MP3 | MPEG1 | LAYER3 | 16 | 32KHz | mono | cbr
| MP3 | MPEG1 | LAYER3 | 16 | 32KHz | mono | vbr
音频格式测试 | MP3 | MPEG1 | LAYER3 | 16 | 44.1KHz | Stereo | cbr
| MP3 | MPEG1 | LAYER3 | 16 | 44.1KHz | Stereo | vbr
| MP3 | MPEG1 | LAYER3 | 16 | 44.1KHz | joint-stereo | cbr
| MP3 | MPEG1 | LAYER3 | 16 | 44.1KHz | joint-stereo | vbr
| MP3 | MPEG1 | LAYER3 | 16 | 44.1KHz | mono | cbr
| MP3 | MPEG1 | LAYER3 | 16 | 44.1KHz | mono | vbr
音频格式测试 | MP3 | MPEG1 | LAYER3 | 16 | 48KHz | Stereo | cbr
| MP3 | MPEG1 | LAYER3 | 16 | 48KHz | Stereo | vbr
| MP3 | MPEG1 | LAYER3 | 16 | 48KHz | joint-stereo | cbr
| MP3 | MPEG1 | LAYER3 | 16 | 48KHz | joint-stereo | vbr
| MP3 | MPEG1 | LAYER3 | 16 | 48KHz | mono | cbr
| MP3 | MPEG1 | LAYER3 | 16 | 48KHz | mono | vbr
音频格式测试 | MP3 | MPEG2 | LAYER1 | 16 | 8KHz | Stereo | cbr | -- | -- | -- | illegal
| MP3 | MPEG2 | LAYER1 | 16 | 8KHz | Stereo | vbr | -- | -- | -- | illegal
| MP3 | MPEG2 | LAYER1 | 16 | 8KHz | joint-stereo | cbr | -- | -- | -- | illegal
| MP3 | MPEG2 | LAYER1 | 16 | 8KHz | joint-stereo | vbr | -- | -- | -- | illegal
| MP3 | MPEG2 | LAYER1 | 16 | 8KHz | mono | cbr | -- | -- | -- | illegal
| MP3 | MPEG2 | LAYER1 | 16 | 8KHz | mono | vbr | -- | -- | -- | illegal
音频格式测试 | MP3 | MPEG2 | LAYER1 | 16 | 11.025KHz | Stereo | cbr | -- | -- | -- | illegal
| MP3 | MPEG2 | LAYER1 | 16 | 11.025KHz | Stereo | vbr | -- | -- | -- | illegal
| MP3 | MPEG2 | LAYER1 | 16 | 11.025KHz | joint-stereo | cbr | -- | -- | -- | illegal
| MP3 | MPEG2 | LAYER1 | 16 | 11.025KHz | joint-stereo | vbr | -- | -- | -- | illegal
| MP3 | MPEG2 | LAYER1 | 16 | 11.025KHz | mono | cbr | -- | -- | -- | illegal
| MP3 | MPEG2 | LAYER1 | 16 | 11.025KHz | mono | vbr | -- | -- | -- | illegal
音频格式测试 | MP3 | MPEG2 | LAYER1 | 16 | 12KHz | Stereo | cbr | -- | -- | -- | illegal
| MP3 | MPEG2 | LAYER1 | 16 | 12KHz | Stereo | vbr | -- | -- | -- | illegal
| MP3 | MPEG2 | LAYER1 | 16 | 12KHz | joint-stereo | cbr | -- | -- | -- | illegal
| MP3 | MPEG2 | LAYER1 | 16 | 12KHz | joint-stereo | vbr | -- | -- | -- | illegal
| MP3 | MPEG2 | LAYER1 | 16 | 12KHz | mono | cbr | -- | -- | -- | illegal
| MP3 | MPEG2 | LAYER1 | 16 | 12KHz | mono | vbr | -- | -- | -- | illegal
音频格式测试 | MP3 | MPEG2 | LAYER1 | 16 | 16KHz | Stereo | cbr
| MP3 | MPEG2 | LAYER1 | 16 | 16KHz | Stereo | vbr
| MP3 | MPEG2 | LAYER1 | 16 | 16KHz | joint-stereo | cbr
| MP3 | MPEG2 | LAYER1 | 16 | 16KHz | joint-stereo | vbr
| MP3 | MPEG2 | LAYER1 | 16 | 16KHz | mono | cbr
| MP3 | MPEG2 | LAYER1 | 16 | 16KHz | mono | vbr
音频格式测试 | MP3 | MPEG2 | LAYER1 | 16 | 22.05KHz | Stereo | cbr
| MP3 | MPEG2 | LAYER1 | 16 | 22.05KHz | Stereo | vbr
| MP3 | MPEG2 | LAYER1 | 16 | 22.05KHz | joint-stereo | cbr
| MP3 | MPEG2 | LAYER1 | 16 | 22.05KHz | joint-stereo | vbr
| MP3 | MPEG2 | LAYER1 | 16 | 22.05KHz | mono | cbr
| MP3 | MPEG2 | LAYER1 | 16 | 22.05KHz | mono | vbr
音频格式测试 | MP3 | MPEG2 | LAYER1 | 16 | 24KHz | Stereo | cbr
| MP3 | MPEG2 | LAYER1 | 16 | 24KHz | Stereo | vbr
| MP3 | MPEG2 | LAYER1 | 16 | 24KHz | joint-stereo | cbr
| MP3 | MPEG2 | LAYER1 | 16 | 24KHz | joint-stereo | vbr
| MP3 | MPEG2 | LAYER1 | 16 | 24KHz | mono | cbr
| MP3 | MPEG2 | LAYER1 | 16 | 24KHz | mono | vbr
音频格式测试 | MP3 | MPEG2 | LAYER1 | 16 | 32KHz | Stereo | cbr | -- | -- | -- | illegal
| MP3 | MPEG2 | LAYER1 | 16 | 32KHz | Stereo | vbr | -- | -- | -- | illegal
| MP3 | MPEG2 | LAYER1 | 16 | 32KHz | joint-stereo | cbr | -- | -- | -- | illegal
| MP3 | MPEG2 | LAYER1 | 16 | 32KHz | joint-stereo | vbr | -- | -- | -- | illegal
| MP3 | MPEG2 | LAYER1 | 16 | 32KHz | mono | cbr | -- | -- | -- | illegal
| MP3 | MPEG2 | LAYER1 | 16 | 32KHz | mono | vbr | -- | -- | -- | illegal
音频格式测试 | MP3 | MPEG2 | LAYER1 | 16 | 44.1KHz | Stereo | cbr | -- | -- | -- | illegal
| MP3 | MPEG2 | LAYER1 | 16 | 44.1KHz | Stereo | vbr | -- | -- | -- | illegal
| MP3 | MPEG2 | LAYER1 | 16 | 44.1KHz | joint-stereo | cbr | -- | -- | -- | illegal
| MP3 | MPEG2 | LAYER1 | 16 | 44.1KHz | joint-stereo | vbr | -- | -- | -- | illegal
| MP3 | MPEG2 | LAYER1 | 16 | 44.1KHz | mono | cbr | -- | -- | -- | illegal
| MP3 | MPEG2 | LAYER1 | 16 | 44.1KHz | mono | vbr | -- | -- | -- | illegal
音频格式测试 | MP3 | MPEG2 | LAYER1 | 16 | 48KHz | Stereo | cbr | -- | -- | -- | illegal
| MP3 | MPEG2 | LAYER1 | 16 | 48KHz | Stereo | vbr | -- | -- | -- | illegal
| MP3 | MPEG2 | LAYER1 | 16 | 48KHz | joint-stereo | cbr | -- | -- | -- | illegal
| MP3 | MPEG2 | LAYER1 | 16 | 48KHz | joint-stereo | vbr | -- | -- | -- | illegal
| MP3 | MPEG2 | LAYER1 | 16 | 48KHz | mono | cbr | -- | -- | -- | illegal
| MP3 | MPEG2 | LAYER1 | 16 | 48KHz | mono | vbr | -- | -- | -- | illegal
音频格式测试 | MP3 | MPEG2 | LAYER2 | 16 | 8KHz | Stereo | cbr | -- | -- | -- | illegal
| MP3 | MPEG2 | LAYER2 | 16 | 8KHz | Stereo | vbr | -- | -- | -- | illegal
| MP3 | MPEG2 | LAYER2 | 16 | 8KHz | joint-stereo | cbr | -- | -- | -- | illegal
| MP3 | MPEG2 | LAYER2 | 16 | 8KHz | joint-stereo | vbr | -- | -- | -- | illegal
| MP3 | MPEG2 | LAYER2 | 16 | 8KHz | mono | cbr | -- | -- | -- | illegal
| MP3 | MPEG2 | LAYER2 | 16 | 8KHz | mono | vbr | -- | -- | -- | illegal
音频格式测试 | MP3 | MPEG2 | LAYER2 | 16 | 11.025KHz | Stereo | cbr | -- | -- | -- | illegal
| MP3 | MPEG2 | LAYER2 | 16 | 11.025KHz | Stereo | vbr | -- | -- | -- | illegal
| MP3 | MPEG2 | LAYER2 | 16 | 11.025KHz | joint-stereo | cbr | -- | -- | -- | illegal
| MP3 | MPEG2 | LAYER2 | 16 | 11.025KHz | joint-stereo | vbr | -- | -- | -- | illegal
| MP3 | MPEG2 | LAYER2 | 16 | 11.025KHz | mono | cbr | -- | -- | -- | illegal
| MP3 | MPEG2 | LAYER2 | 16 | 11.025KHz | mono | vbr | -- | -- | -- | illegal
音频格式测试 | MP3 | MPEG2 | LAYER2 | 16 | 12KHz | Stereo | cbr | -- | -- | -- | illegal
| MP3 | MPEG2 | LAYER2 | 16 | 12KHz | Stereo | vbr | -- | -- | -- | illegal
| MP3 | MPEG2 | LAYER2 | 16 | 12KHz | joint-stereo | cbr | -- | -- | -- | illegal
| MP3 | MPEG2 | LAYER2 | 16 | 12KHz | joint-stereo | vbr | -- | -- | -- | illegal
| MP3 | MPEG2 | LAYER2 | 16 | 12KHz | mono | cbr | -- | -- | -- | illegal
| MP3 | MPEG2 | LAYER2 | 16 | 12KHz | mono | vbr | -- | -- | -- | illegal
音频格式测试 | MP3 | MPEG2 | LAYER2 | 16 | 16KHz | Stereo | cbr
| MP3 | MPEG2 | LAYER2 | 16 | 16KHz | Stereo | vbr
| MP3 | MPEG2 | LAYER2 | 16 | 16KHz | joint-stereo | cbr
| MP3 | MPEG2 | LAYER2 | 16 | 16KHz | joint-stereo | vbr
| MP3 | MPEG2 | LAYER2 | 16 | 16KHz | mono | cbr
| MP3 | MPEG2 | LAYER2 | 16 | 16KHz | mono | vbr
音频格式测试 | MP3 | MPEG2 | LAYER2 | 16 | 22.05KHz | Stereo | cbr
| MP3 | MPEG2 | LAYER2 | 16 | 22.05KHz | Stereo | vbr
| MP3 | MPEG2 | LAYER2 | 16 | 22.05KHz | joint-stereo | cbr
| MP3 | MPEG2 | LAYER2 | 16 | 22.05KHz | joint-stereo | vbr
| MP3 | MPEG2 | LAYER2 | 16 | 22.05KHz | mono | cbr
| MP3 | MPEG2 | LAYER2 | 16 | 22.05KHz | mono | vbr
音频格式测试 | MP3 | MPEG2 | LAYER2 | 16 | 24KHz | Stereo | cbr
| MP3 | MPEG2 | LAYER2 | 16 | 24KHz | Stereo | vbr
| MP3 | MPEG2 | LAYER2 | 16 | 24KHz | joint-stereo | cbr
| MP3 | MPEG2 | LAYER2 | 16 | 24KHz | joint-stereo | vbr
| MP3 | MPEG2 | LAYER2 | 16 | 24KHz | mono | cbr
| MP3 | MPEG2 | LAYER2 | 16 | 24KHz | mono | vbr
音频格式测试 | MP3 | MPEG2 | LAYER2 | 16 | 32KHz | Stereo | cbr | -- | -- | -- | illegal
| MP3 | MPEG2 | LAYER2 | 16 | 32KHz | Stereo | vbr | -- | -- | -- | illegal
| MP3 | MPEG2 | LAYER2 | 16 | 32KHz | joint-stereo | cbr | -- | -- | -- | illegal
| MP3 | MPEG2 | LAYER2 | 16 | 32KHz | joint-stereo | vbr | -- | -- | -- | illegal
| MP3 | MPEG2 | LAYER2 | 16 | 32KHz | mono | cbr | -- | -- | -- | illegal
| MP3 | MPEG2 | LAYER2 | 16 | 32KHz | mono | vbr | -- | -- | -- | illegal
音频格式测试 | MP3 | MPEG2 | LAYER2 | 16 | 44.1KHz | Stereo | cbr | -- | -- | -- | illegal
| MP3 | MPEG2 | LAYER2 | 16 | 44.1KHz | Stereo | vbr | -- | -- | -- | illegal
| MP3 | MPEG2 | LAYER2 | 16 | 44.1KHz | joint-stereo | cbr | -- | -- | -- | illegal
| MP3 | MPEG2 | LAYER2 | 16 | 44.1KHz | joint-stereo | vbr | -- | -- | -- | illegal
| MP3 | MPEG2 | LAYER2 | 16 | 44.1KHz | mono | cbr | -- | -- | -- | illegal
| MP3 | MPEG2 | LAYER2 | 16 | 44.1KHz | mono | vbr | -- | -- | -- | illegal
音频格式测试 | MP3 | MPEG2 | LAYER2 | 16 | 48KHz | Stereo | cbr | -- | -- | -- | illegal
| MP3 | MPEG2 | LAYER2 | 16 | 48KHz | Stereo | vbr | -- | -- | -- | illegal
| MP3 | MPEG2 | LAYER2 | 16 | 48KHz | joint-stereo | cbr | -- | -- | -- | illegal
| MP3 | MPEG2 | LAYER2 | 16 | 48KHz | joint-stereo | vbr | -- | -- | -- | illegal
| MP3 | MPEG2 | LAYER2 | 16 | 48KHz | mono | cbr | -- | -- | -- | illegal
| MP3 | MPEG2 | LAYER2 | 16 | 48KHz | mono | vbr | -- | -- | -- | illegal
音频格式测试 | MP3 | MPEG2 | LAYER3 | 16 | 8KHz | Stereo | cbr | -- | -- | -- | illegal
| MP3 | MPEG2 | LAYER3 | 16 | 8KHz | Stereo | vbr | -- | -- | -- | illegal
| MP3 | MPEG2 | LAYER3 | 16 | 8KHz | joint-stereo | cbr | -- | -- | -- | illegal
| MP3 | MPEG2 | LAYER3 | 16 | 8KHz | joint-stereo | vbr | -- | -- | -- | illegal
| MP3 | MPEG2 | LAYER3 | 16 | 8KHz | mono | cbr | -- | -- | -- | illegal
| MP3 | MPEG2 | LAYER3 | 16 | 8KHz | mono | vbr | -- | -- | -- | illegal
音频格式测试 | MP3 | MPEG2 | LAYER3 | 16 | 11.025KHz | Stereo | cbr | -- | -- | -- | illegal
| MP3 | MPEG2 | LAYER3 | 16 | 11.025KHz | Stereo | vbr | -- | -- | -- | illegal
| MP3 | MPEG2 | LAYER3 | 16 | 11.025KHz | joint-stereo | cbr | -- | -- | -- | illegal
| MP3 | MPEG2 | LAYER3 | 16 | 11.025KHz | joint-stereo | vbr | -- | -- | -- | illegal
| MP3 | MPEG2 | LAYER3 | 16 | 11.025KHz | mono | cbr | -- | -- | -- | illegal
| MP3 | MPEG2 | LAYER3 | 16 | 11.025KHz | mono | vbr | -- | -- | -- | illegal
音频格式测试 | MP3 | MPEG2 | LAYER3 | 16 | 12KHz | Stereo | cbr | -- | -- | -- | illegal
| MP3 | MPEG2 | LAYER3 | 16 | 12KHz | Stereo | vbr | -- | -- | -- | illegal
| MP3 | MPEG2 | LAYER3 | 16 | 12KHz | joint-stereo | cbr | -- | -- | -- | illegal
| MP3 | MPEG2 | LAYER3 | 16 | 12KHz | joint-stereo | vbr | -- | -- | -- | illegal
| MP3 | MPEG2 | LAYER3 | 16 | 12KHz | mono | cbr | -- | -- | -- | illegal
| MP3 | MPEG2 | LAYER3 | 16 | 12KHz | mono | vbr | -- | -- | -- | illegal
音频格式测试 | MP3 | MPEG2 | LAYER3 | 16 | 16KHz | Stereo | cbr
| MP3 | MPEG2 | LAYER3 | 16 | 16KHz | Stereo | vbr
| MP3 | MPEG2 | LAYER3 | 16 | 16KHz | joint-stereo | cbr
| MP3 | MPEG2 | LAYER3 | 16 | 16KHz | joint-stereo | vbr
| MP3 | MPEG2 | LAYER3 | 16 | 16KHz | mono | cbr
| MP3 | MPEG2 | LAYER3 | 16 | 16KHz | mono | vbr
音频格式测试 | MP3 | MPEG2 | LAYER3 | 16 | 22.05KHz | Stereo | cbr
| MP3 | MPEG2 | LAYER3 | 16 | 22.05KHz | Stereo | vbr
| MP3 | MPEG2 | LAYER3 | 16 | 22.05KHz | joint-stereo | cbr
| MP3 | MPEG2 | LAYER3 | 16 | 22.05KHz | joint-stereo | vbr
| MP3 | MPEG2 | LAYER3 | 16 | 22.05KHz | mono | cbr
| MP3 | MPEG2 | LAYER3 | 16 | 22.05KHz | mono | vbr
音频格式测试 | MP3 | MPEG2 | LAYER3 | 16 | 24KHz | Stereo | cbr
| MP3 | MPEG2 | LAYER3 | 16 | 24KHz | Stereo | vbr
| MP3 | MPEG2 | LAYER3 | 16 | 24KHz | joint-stereo | cbr
| MP3 | MPEG2 | LAYER3 | 16 | 24KHz | joint-stereo | vbr
| MP3 | MPEG2 | LAYER3 | 16 | 24KHz | mono | cbr
| MP3 | MPEG2 | LAYER3 | 16 | 24KHz | mono | vbr
音频格式测试 | MP3 | MPEG2 | LAYER3 | 16 | 32KHz | Stereo | cbr | -- | -- | -- | illegal
| MP3 | MPEG2 | LAYER3 | 16 | 32KHz | Stereo | vbr | -- | -- | -- | illegal
| MP3 | MPEG2 | LAYER3 | 16 | 32KHz | joint-stereo | cbr | -- | -- | -- | illegal
| MP3 | MPEG2 | LAYER3 | 16 | 32KHz | joint-stereo | vbr | -- | -- | -- | illegal
| MP3 | MPEG2 | LAYER3 | 16 | 32KHz | mono | cbr | -- | -- | -- | illegal
| MP3 | MPEG2 | LAYER3 | 16 | 32KHz | mono | vbr | -- | -- | -- | illegal
音频格式测试 | MP3 | MPEG2 | LAYER3 | 16 | 44.1KHz | Stereo | cbr | -- | -- | -- | illegal
| MP3 | MPEG2 | LAYER3 | 16 | 44.1KHz | Stereo | vbr | -- | -- | -- | illegal
| MP3 | MPEG2 | LAYER3 | 16 | 44.1KHz | joint-stereo | cbr | -- | -- | -- | illegal
| MP3 | MPEG2 | LAYER3 | 16 | 44.1KHz | joint-stereo | vbr | -- | -- | -- | illegal
| MP3 | MPEG2 | LAYER3 | 16 | 44.1KHz | mono | cbr | -- | -- | -- | illegal
| MP3 | MPEG2 | LAYER3 | 16 | 44.1KHz | mono | vbr | -- | -- | -- | illegal
音频格式测试 | MP3 | MPEG2 | LAYER3 | 16 | 48KHz | Stereo | cbr | -- | -- | -- | illegal
| MP3 | MPEG2 | LAYER3 | 16 | 48KHz | Stereo | vbr | -- | -- | -- | illegal
| MP3 | MPEG2 | LAYER3 | 16 | 48KHz | joint-stereo | cbr | -- | -- | -- | illegal
| MP3 | MPEG2 | LAYER3 | 16 | 48KHz | joint-stereo | vbr | -- | -- | -- | illegal
| MP3 | MPEG2 | LAYER3 | 16 | 48KHz | mono | cbr | -- | -- | -- | illegal
| MP3 | MPEG2 | LAYER3 | 16 | 48KHz | mono | vbr | -- | -- | -- | illegal
音频格式测试 | MP3 | MPEG2.5 | LAYER1 | 16 | 8KHz | Stereo | cbr
| MP3 | MPEG2.5 | LAYER1 | 16 | 8KHz | Stereo | vbr
| MP3 | MPEG2.5 | LAYER1 | 16 | 8KHz | joint-stereo | cbr
| MP3 | MPEG2.5 | LAYER1 | 16 | 8KHz | joint-stereo | vbr
| MP3 | MPEG2.5 | LAYER1 | 16 | 8KHz | mono | cbr
| MP3 | MPEG2.5 | LAYER1 | 16 | 8KHz | mono | vbr
音频格式测试 | MP3 | MPEG2.5 | LAYER1 | 16 | 11.025KHz | Stereo | cbr
| MP3 | MPEG2.5 | LAYER1 | 16 | 11.025KHz | Stereo | vbr
| MP3 | MPEG2.5 | LAYER1 | 16 | 11.025KHz | joint-stereo | cbr
| MP3 | MPEG2.5 | LAYER1 | 16 | 11.025KHz | joint-stereo | vbr
| MP3 | MPEG2.5 | LAYER1 | 16 | 11.025KHz | mono | cbr
| MP3 | MPEG2.5 | LAYER1 | 16 | 11.025KHz | mono | vbr
音频格式测试 | MP3 | MPEG2.5 | LAYER1 | 16 | 12KHz | Stereo | cbr
| MP3 | MPEG2.5 | LAYER1 | 16 | 12KHz | Stereo | vbr
| MP3 | MPEG2.5 | LAYER1 | 16 | 12KHz | joint-stereo | cbr
| MP3 | MPEG2.5 | LAYER1 | 16 | 12KHz | joint-stereo | vbr
| MP3 | MPEG2.5 | LAYER1 | 16 | 12KHz | mono | cbr
| MP3 | MPEG2.5 | LAYER1 | 16 | 12KHz | mono | vbr
音频格式测试 | MP3 | MPEG2.5 | LAYER1 | 16 | 16KHz | Stereo | cbr | -- | -- | -- | illegal
| MP3 | MPEG2.5 | LAYER1 | 16 | 16KHz | Stereo | vbr | -- | -- | -- | illegal
| MP3 | MPEG2.5 | LAYER1 | 16 | 16KHz | joint-stereo | cbr | -- | -- | -- | illegal
| MP3 | MPEG2.5 | LAYER1 | 16 | 16KHz | joint-stereo | vbr | -- | -- | -- | illegal
| MP3 | MPEG2.5 | LAYER1 | 16 | 16KHz | mono | cbr | -- | -- | -- | illegal
| MP3 | MPEG2.5 | LAYER1 | 16 | 16KHz | mono | vbr | -- | -- | -- | illegal
音频格式测试 | MP3 | MPEG2.5 | LAYER1 | 16 | 22.05KHz | Stereo | cbr | -- | -- | -- | illegal
| MP3 | MPEG2.5 | LAYER1 | 16 | 22.05KHz | Stereo | vbr | -- | -- | -- | illegal
| MP3 | MPEG2.5 | LAYER1 | 16 | 22.05KHz | joint-stereo | cbr | -- | -- | -- | illegal
| MP3 | MPEG2.5 | LAYER1 | 16 | 22.05KHz | joint-stereo | vbr | -- | -- | -- | illegal
| MP3 | MPEG2.5 | LAYER1 | 16 | 22.05KHz | mono | cbr | -- | -- | -- | illegal
| MP3 | MPEG2.5 | LAYER1 | 16 | 22.05KHz | mono | vbr | -- | -- | -- | illegal
音频格式测试 | MP3 | MPEG2.5 | LAYER1 | 16 | 24KHz | Stereo | cbr | -- | -- | -- | illegal
| MP3 | MPEG2.5 | LAYER1 | 16 | 24KHz | Stereo | vbr | -- | -- | -- | illegal
| MP3 | MPEG2.5 | LAYER1 | 16 | 24KHz | joint-stereo | cbr | -- | -- | -- | illegal
| MP3 | MPEG2.5 | LAYER1 | 16 | 24KHz | joint-stereo | vbr | -- | -- | -- | illegal
| MP3 | MPEG2.5 | LAYER1 | 16 | 24KHz | mono | cbr | -- | -- | -- | illegal
| MP3 | MPEG2.5 | LAYER1 | 16 | 24KHz | mono | vbr | -- | -- | -- | illegal
音频格式测试 | MP3 | MPEG2.5 | LAYER1 | 16 | 32KHz | Stereo | cbr | -- | -- | -- | illegal
| MP3 | MPEG2.5 | LAYER1 | 16 | 32KHz | Stereo | vbr | -- | -- | -- | illegal
| MP3 | MPEG2.5 | LAYER1 | 16 | 32KHz | joint-stereo | cbr | -- | -- | -- | illegal
| MP3 | MPEG2.5 | LAYER1 | 16 | 32KHz | joint-stereo | vbr | -- | -- | -- | illegal
| MP3 | MPEG2.5 | LAYER1 | 16 | 32KHz | mono | cbr | -- | -- | -- | illegal
| MP3 | MPEG2.5 | LAYER1 | 16 | 32KHz | mono | vbr | -- | -- | -- | illegal
音频格式测试 | MP3 | MPEG2.5 | LAYER1 | 16 | 44.1KHz | Stereo | cbr | -- | -- | -- | illegal
| MP3 | MPEG2.5 | LAYER1 | 16 | 44.1KHz | Stereo | vbr | -- | -- | -- | illegal
| MP3 | MPEG2.5 | LAYER1 | 16 | 44.1KHz | joint-stereo | cbr | -- | -- | -- | illegal
| MP3 | MPEG2.5 | LAYER1 | 16 | 44.1KHz | joint-stereo | vbr | -- | -- | -- | illegal
| MP3 | MPEG2.5 | LAYER1 | 16 | 44.1KHz | mono | cbr | -- | -- | -- | illegal
| MP3 | MPEG2.5 | LAYER1 | 16 | 44.1KHz | mono | vbr | -- | -- | -- | illegal
音频格式测试 | MP3 | MPEG2.5 | LAYER1 | 16 | 48KHz | Stereo | cbr | -- | -- | -- | illegal
| MP3 | MPEG2.5 | LAYER1 | 16 | 48KHz | Stereo | vbr | -- | -- | -- | illegal
| MP3 | MPEG2.5 | LAYER1 | 16 | 48KHz | joint-stereo | cbr | -- | -- | -- | illegal
| MP3 | MPEG2.5 | LAYER1 | 16 | 48KHz | joint-stereo | vbr | -- | -- | -- | illegal
| MP3 | MPEG2.5 | LAYER1 | 16 | 48KHz | mono | cbr | -- | -- | -- | illegal
| MP3 | MPEG2.5 | LAYER1 | 16 | 48KHz | mono | vbr | -- | -- | -- | illegal
音频格式测试 | MP3 | MPEG2.5 | LAYER2 | 16 | 8KHz | Stereo | cbr
| MP3 | MPEG2.5 | LAYER2 | 16 | 8KHz | Stereo | vbr
| MP3 | MPEG2.5 | LAYER2 | 16 | 8KHz | joint-stereo | cbr
| MP3 | MPEG2.5 | LAYER2 | 16 | 8KHz | joint-stereo | vbr
| MP3 | MPEG2.5 | LAYER2 | 16 | 8KHz | mono | cbr
| MP3 | MPEG2.5 | LAYER2 | 16 | 8KHz | mono | vbr
音频格式测试 | MP3 | MPEG2.5 | LAYER2 | 16 | 11.025KHz | Stereo | cbr
| MP3 | MPEG2.5 | LAYER2 | 16 | 11.025KHz | Stereo | vbr
| MP3 | MPEG2.5 | LAYER2 | 16 | 11.025KHz | joint-stereo | cbr
| MP3 | MPEG2.5 | LAYER2 | 16 | 11.025KHz | joint-stereo | vbr
| MP3 | MPEG2.5 | LAYER2 | 16 | 11.025KHz | mono | cbr
| MP3 | MPEG2.5 | LAYER2 | 16 | 11.025KHz | mono | vbr
音频格式测试 | MP3 | MPEG2.5 | LAYER2 | 16 | 12KHz | Stereo | cbr
| MP3 | MPEG2.5 | LAYER2 | 16 | 12KHz | Stereo | vbr
| MP3 | MPEG2.5 | LAYER2 | 16 | 12KHz | joint-stereo | cbr
| MP3 | MPEG2.5 | LAYER2 | 16 | 12KHz | joint-stereo | vbr
| MP3 | MPEG2.5 | LAYER2 | 16 | 12KHz | mono | cbr
| MP3 | MPEG2.5 | LAYER2 | 16 | 12KHz | mono | vbr
音频格式测试 | MP3 | MPEG2.5 | LAYER2 | 16 | 16KHz | Stereo | cbr | -- | -- | -- | illegal
| MP3 | MPEG2.5 | LAYER2 | 16 | 16KHz | Stereo | vbr | -- | -- | -- | illegal
| MP3 | MPEG2.5 | LAYER2 | 16 | 16KHz | joint-stereo | cbr | -- | -- | -- | illegal
| MP3 | MPEG2.5 | LAYER2 | 16 | 16KHz | joint-stereo | vbr | -- | -- | -- | illegal
| MP3 | MPEG2.5 | LAYER2 | 16 | 16KHz | mono | cbr | -- | -- | -- | illegal
| MP3 | MPEG2.5 | LAYER2 | 16 | 16KHz | mono | vbr | -- | -- | -- | illegal
音频格式测试 | MP3 | MPEG2.5 | LAYER2 | 16 | 22.05KHz | Stereo | cbr | -- | -- | -- | illegal
| MP3 | MPEG2.5 | LAYER2 | 16 | 22.05KHz | Stereo | vbr | -- | -- | -- | illegal
| MP3 | MPEG2.5 | LAYER2 | 16 | 22.05KHz | joint-stereo | cbr | -- | -- | -- | illegal
| MP3 | MPEG2.5 | LAYER2 | 16 | 22.05KHz | joint-stereo | vbr | -- | -- | -- | illegal
| MP3 | MPEG2.5 | LAYER2 | 16 | 22.05KHz | mono | cbr | -- | -- | -- | illegal
| MP3 | MPEG2.5 | LAYER2 | 16 | 22.05KHz | mono | vbr | -- | -- | -- | illegal
音频格式测试 | MP3 | MPEG2.5 | LAYER2 | 16 | 24KHz | Stereo | cbr | -- | -- | -- | illegal
| MP3 | MPEG2.5 | LAYER2 | 16 | 24KHz | Stereo | vbr | -- | -- | -- | illegal
| MP3 | MPEG2.5 | LAYER2 | 16 | 24KHz | joint-stereo | cbr | -- | -- | -- | illegal
| MP3 | MPEG2.5 | LAYER2 | 16 | 24KHz | joint-stereo | vbr | -- | -- | -- | illegal
| MP3 | MPEG2.5 | LAYER2 | 16 | 24KHz | mono | cbr | -- | -- | -- | illegal
| MP3 | MPEG2.5 | LAYER2 | 16 | 24KHz | mono | vbr | -- | -- | -- | illegal
音频格式测试 | MP3 | MPEG2.5 | LAYER2 | 16 | 32KHz | Stereo | cbr | -- | -- | -- | illegal
| MP3 | MPEG2.5 | LAYER2 | 16 | 32KHz | Stereo | vbr | -- | -- | -- | illegal
| MP3 | MPEG2.5 | LAYER2 | 16 | 32KHz | joint-stereo | cbr | -- | -- | -- | illegal
| MP3 | MPEG2.5 | LAYER2 | 16 | 32KHz | joint-stereo | vbr | -- | -- | -- | illegal
| MP3 | MPEG2.5 | LAYER2 | 16 | 32KHz | mono | cbr | -- | -- | -- | illegal
| MP3 | MPEG2.5 | LAYER2 | 16 | 32KHz | mono | vbr | -- | -- | -- | illegal
音频格式测试 | MP3 | MPEG2.5 | LAYER2 | 16 | 44.1KHz | Stereo | cbr | -- | -- | -- | illegal
| MP3 | MPEG2.5 | LAYER2 | 16 | 44.1KHz | Stereo | vbr | -- | -- | -- | illegal
| MP3 | MPEG2.5 | LAYER2 | 16 | 44.1KHz | joint-stereo | cbr | -- | -- | -- | illegal
| MP3 | MPEG2.5 | LAYER2 | 16 | 44.1KHz | joint-stereo | vbr | -- | -- | -- | illegal
| MP3 | MPEG2.5 | LAYER2 | 16 | 44.1KHz | mono | cbr | -- | -- | -- | illegal
| MP3 | MPEG2.5 | LAYER2 | 16 | 44.1KHz | mono | vbr | -- | -- | -- | illegal
音频格式测试 | MP3 | MPEG2.5 | LAYER2 | 16 | 48KHz | Stereo | cbr | -- | -- | -- | illegal
| MP3 | MPEG2.5 | LAYER2 | 16 | 48KHz | Stereo | vbr | -- | -- | -- | illegal
| MP3 | MPEG2.5 | LAYER2 | 16 | 48KHz | joint-stereo | cbr | -- | -- | -- | illegal
| MP3 | MPEG2.5 | LAYER2 | 16 | 48KHz | joint-stereo | vbr | -- | -- | -- | illegal
| MP3 | MPEG2.5 | LAYER2 | 16 | 48KHz | mono | cbr | -- | -- | -- | illegal
| MP3 | MPEG2.5 | LAYER2 | 16 | 48KHz | mono | vbr | -- | -- | -- | illegal
音频格式测试 | MP3 | MPEG2.5 | LAYER3 | 16 | 8KHz | Stereo | cbr
| MP3 | MPEG2.5 | LAYER3 | 16 | 8KHz | Stereo | vbr
| MP3 | MPEG2.5 | LAYER3 | 16 | 8KHz | joint-stereo | cbr
| MP3 | MPEG2.5 | LAYER3 | 16 | 8KHz | joint-stereo | vbr
| MP3 | MPEG2.5 | LAYER3 | 16 | 8KHz | mono | cbr
| MP3 | MPEG2.5 | LAYER3 | 16 | 8KHz | mono | vbr
音频格式测试 | MP3 | MPEG2.5 | LAYER3 | 16 | 11.025KHz | Stereo | cbr
| MP3 | MPEG2.5 | LAYER3 | 16 | 11.025KHz | Stereo | vbr
| MP3 | MPEG2.5 | LAYER3 | 16 | 11.025KHz | joint-stereo | cbr
| MP3 | MPEG2.5 | LAYER3 | 16 | 11.025KHz | joint-stereo | vbr
| MP3 | MPEG2.5 | LAYER3 | 16 | 11.025KHz | mono | cbr
| MP3 | MPEG2.5 | LAYER3 | 16 | 11.025KHz | mono | vbr
音频格式测试 | MP3 | MPEG2.5 | LAYER3 | 16 | 12KHz | Stereo | cbr
| MP3 | MPEG2.5 | LAYER3 | 16 | 12KHz | Stereo | vbr
| MP3 | MPEG2.5 | LAYER3 | 16 | 12KHz | joint-stereo | cbr
| MP3 | MPEG2.5 | LAYER3 | 16 | 12KHz | joint-stereo | vbr
| MP3 | MPEG2.5 | LAYER3 | 16 | 12KHz | mono | cbr
| MP3 | MPEG2.5 | LAYER3 | 16 | 12KHz | mono | vbr
音频格式测试 | MP3 | MPEG2.5 | LAYER3 | 16 | 16KHz | Stereo | cbr | -- | -- | -- | illegal
| MP3 | MPEG2.5 | LAYER3 | 16 | 16KHz | Stereo | vbr | -- | -- | -- | illegal
| MP3 | MPEG2.5 | LAYER3 | 16 | 16KHz | joint-stereo | cbr | -- | -- | -- | illegal
| MP3 | MPEG2.5 | LAYER3 | 16 | 16KHz | joint-stereo | vbr | -- | -- | -- | illegal
| MP3 | MPEG2.5 | LAYER3 | 16 | 16KHz | mono | cbr | -- | -- | -- | illegal
| MP3 | MPEG2.5 | LAYER3 | 16 | 16KHz | mono | vbr | -- | -- | -- | illegal
音频格式测试 | MP3 | MPEG2.5 | LAYER3 | 16 | 22.05KHz | Stereo | cbr | -- | -- | -- | illegal
| MP3 | MPEG2.5 | LAYER3 | 16 | 22.05KHz | Stereo | vbr | -- | -- | -- | illegal
| MP3 | MPEG2.5 | LAYER3 | 16 | 22.05KHz | joint-stereo | cbr | -- | -- | -- | illegal
| MP3 | MPEG2.5 | LAYER3 | 16 | 22.05KHz | joint-stereo | vbr | -- | -- | -- | illegal
| MP3 | MPEG2.5 | LAYER3 | 16 | 22.05KHz | mono | cbr | -- | -- | -- | illegal
| MP3 | MPEG2.5 | LAYER3 | 16 | 22.05KHz | mono | vbr | -- | -- | -- | illegal
音频格式测试 | MP3 | MPEG2.5 | LAYER3 | 16 | 24KHz | Stereo | cbr | -- | -- | -- | illegal
| MP3 | MPEG2.5 | LAYER3 | 16 | 24KHz | Stereo | vbr | -- | -- | -- | illegal
| MP3 | MPEG2.5 | LAYER3 | 16 | 24KHz | joint-stereo | cbr | -- | -- | -- | illegal
| MP3 | MPEG2.5 | LAYER3 | 16 | 24KHz | joint-stereo | vbr | -- | -- | -- | illegal
| MP3 | MPEG2.5 | LAYER3 | 16 | 24KHz | mono | cbr | -- | -- | -- | illegal
| MP3 | MPEG2.5 | LAYER3 | 16 | 24KHz | mono | vbr | -- | -- | -- | illegal
音频格式测试 | MP3 | MPEG2.5 | LAYER3 | 16 | 32KHz | Stereo | cbr | -- | -- | -- | illegal
| MP3 | MPEG2.5 | LAYER3 | 16 | 32KHz | Stereo | vbr | -- | -- | -- | illegal
| MP3 | MPEG2.5 | LAYER3 | 16 | 32KHz | joint-stereo | cbr | -- | -- | -- | illegal
| MP3 | MPEG2.5 | LAYER3 | 16 | 32KHz | joint-stereo | vbr | -- | -- | -- | illegal
| MP3 | MPEG2.5 | LAYER3 | 16 | 32KHz | mono | cbr | -- | -- | -- | illegal
| MP3 | MPEG2.5 | LAYER3 | 16 | 32KHz | mono | vbr | -- | -- | -- | illegal
音频格式测试 | MP3 | MPEG2.5 | LAYER3 | 16 | 44.1KHz | Stereo | cbr | -- | -- | -- | illegal
| MP3 | MPEG2.5 | LAYER3 | 16 | 44.1KHz | Stereo | vbr | -- | -- | -- | illegal
| MP3 | MPEG2.5 | LAYER3 | 16 | 44.1KHz | joint-stereo | cbr | -- | -- | -- | illegal
| MP3 | MPEG2.5 | LAYER3 | 16 | 44.1KHz | joint-stereo | vbr | -- | -- | -- | illegal
| MP3 | MPEG2.5 | LAYER3 | 16 | 44.1KHz | mono | cbr | -- | -- | -- | illegal
| MP3 | MPEG2.5 | LAYER3 | 16 | 44.1KHz | mono | vbr | -- | -- | -- | illegal
音频格式测试 | MP3 | MPEG2.5 | LAYER3 | 16 | 48KHz | Stereo | cbr | -- | -- | -- | illegal
| MP3 | MPEG2.5 | LAYER3 | 16 | 48KHz | Stereo | vbr | -- | -- | -- | illegal
| MP3 | MPEG2.5 | LAYER3 | 16 | 48KHz | joint-stereo | cbr | -- | -- | -- | illegal
| MP3 | MPEG2.5 | LAYER3 | 16 | 48KHz | joint-stereo | vbr | -- | -- | -- | illegal
| MP3 | MPEG2.5 | LAYER3 | 16 | 48KHz | mono | cbr | -- | -- | -- | illegal
| MP3 | MPEG2.5 | LAYER3 | 16 | 48KHz | mono | vbr | -- | -- | -- | illegal
音频格式测试 | WMA | Ver4.0 |  | 16 | 8KHz | Stereo | cbr
| WMA | Ver4.0 |  | 16 | 8KHz | Stereo | vbr
| WMA | Ver4.0 |  | 16 | 8KHz | mono | cbr
| WMA | Ver4.0 |  | 16 | 8KHz | mono | vbr
音频格式测试 | WMA | Ver4.0 |  | 16 | 11.025KHz | Stereo | cbr
| WMA | Ver4.0 |  | 16 | 11.025KHz | Stereo | vbr
| WMA | Ver4.0 |  | 16 | 11.025KHz | mono | cbr
| WMA | Ver4.0 |  | 16 | 11.025KHz | mono | vbr
音频格式测试 | WMA | Ver4.0 |  | 16 | 12KHz | Stereo | cbr
| WMA | Ver4.0 |  | 16 | 12KHz | Stereo | vbr
| WMA | Ver4.0 |  | 16 | 12KHz | mono | cbr
| WMA | Ver4.0 |  | 16 | 12KHz | mono | vbr
音频格式测试 | WMA | Ver4.0 |  | 16 | 16KHz | Stereo | cbr
| WMA | Ver4.0 |  | 16 | 16KHz | Stereo | vbr
| WMA | Ver4.0 |  | 16 | 16KHz | mono | cbr
| WMA | Ver4.0 |  | 16 | 16KHz | mono | vbr
音频格式测试 | WMA | Ver4.0 |  | 16 | 22.05KHz | Stereo | cbr
| WMA | Ver4.0 |  | 16 | 22.05KHz | Stereo | vbr
| WMA | Ver4.0 |  | 16 | 22.05KHz | mono | cbr
| WMA | Ver4.0 |  | 16 | 22.05KHz | mono | vbr
音频格式测试 | WMA | Ver4.0 |  | 16 | 24KHz | Stereo | cbr
| WMA | Ver4.0 |  | 16 | 24KHz | Stereo | vbr
| WMA | Ver4.0 |  | 16 | 24KHz | mono | cbr
| WMA | Ver4.0 |  | 16 | 24KHz | mono | vbr
音频格式测试 | WMA | Ver4.0 |  | 16 | 32KHz | Stereo | cbr
| WMA | Ver4.0 |  | 16 | 32KHz | Stereo | vbr
| WMA | Ver4.0 |  | 16 | 32KHz | mono | cbr
| WMA | Ver4.0 |  | 16 | 32KHz | mono | vbr
音频格式测试 | WMA | Ver4.0 |  | 16 | 44.1KHz | Stereo | cbr
| WMA | Ver4.0 |  | 16 | 44.1KHz | Stereo | vbr
| WMA | Ver4.0 |  | 16 | 44.1KHz | mono | cbr
| WMA | Ver4.0 |  | 16 | 44.1KHz | mono | vbr
音频格式测试 | WMA | Ver4.0 |  | 16 | 48KHz | Stereo | cbr
| WMA | Ver4.0 |  | 16 | 48KHz | Stereo | vbr
| WMA | Ver4.0 |  | 16 | 48KHz | mono | cbr
| WMA | Ver4.0 |  | 16 | 48KHz | mono | vbr
音频格式测试 | WMA | Ver7.0 |  | 16 | 8KHz | Stereo | cbr
| WMA | Ver7.0 |  | 16 | 8KHz | Stereo | vbr
| WMA | Ver7.0 |  | 16 | 8KHz | mono | cbr
| WMA | Ver7.0 |  | 16 | 8KHz | mono | vbr
音频格式测试 | WMA | Ver7.0 |  | 16 | 11.025KHz | Stereo | cbr
| WMA | Ver7.0 |  | 16 | 11.025KHz | Stereo | vbr
| WMA | Ver7.0 |  | 16 | 11.025KHz | mono | cbr
| WMA | Ver7.0 |  | 16 | 11.025KHz | mono | vbr
音频格式测试 | WMA | Ver7.0 |  | 16 | 12KHz | Stereo | cbr
| WMA | Ver7.0 |  | 16 | 12KHz | Stereo | vbr
| WMA | Ver7.0 |  | 16 | 12KHz | mono | cbr
| WMA | Ver7.0 |  | 16 | 12KHz | mono | vbr
音频格式测试 | WMA | Ver7.0 |  | 16 | 16KHz | Stereo | cbr
| WMA | Ver7.0 |  | 16 | 16KHz | Stereo | vbr
| WMA | Ver7.0 |  | 16 | 16KHz | mono | cbr
| WMA | Ver7.0 |  | 16 | 16KHz | mono | vbr
音频格式测试 | WMA | Ver7.0 |  | 16 | 22.05KHz | Stereo | cbr
| WMA | Ver7.0 |  | 16 | 22.05KHz | Stereo | vbr
| WMA | Ver7.0 |  | 16 | 22.05KHz | mono | cbr
| WMA | Ver7.0 |  | 16 | 22.05KHz | mono | vbr
音频格式测试 | WMA | Ver7.0 |  | 16 | 24KHz | Stereo | cbr
| WMA | Ver7.0 |  | 16 | 24KHz | Stereo | vbr
| WMA | Ver7.0 |  | 16 | 24KHz | mono | cbr
| WMA | Ver7.0 |  | 16 | 24KHz | mono | vbr
音频格式测试 | WMA | Ver7.0 |  | 16 | 32KHz | Stereo | cbr
| WMA | Ver7.0 |  | 16 | 32KHz | Stereo | vbr
| WMA | Ver7.0 |  | 16 | 32KHz | mono | cbr
| WMA | Ver7.0 |  | 16 | 32KHz | mono | vbr
音频格式测试 | WMA | Ver7.0 |  | 16 | 44.1KHz | Stereo | cbr
| WMA | Ver7.0 |  | 16 | 44.1KHz | Stereo | vbr
| WMA | Ver7.0 |  | 16 | 44.1KHz | mono | cbr
| WMA | Ver7.0 |  | 16 | 44.1KHz | mono | vbr
音频格式测试 | WMA | Ver7.0 |  | 16 | 48KHz | Stereo | cbr
| WMA | Ver7.0 |  | 16 | 48KHz | Stereo | vbr
| WMA | Ver7.0 |  | 16 | 48KHz | mono | cbr
| WMA | Ver7.0 |  | 16 | 48KHz | mono | vbr
音频格式测试 | WMA | Ver8.0 |  | 16 | 8KHz | Stereo | cbr
| WMA | Ver8.0 |  | 16 | 8KHz | Stereo | vbr
| WMA | Ver8.0 |  | 16 | 8KHz | mono | cbr
| WMA | Ver8.0 |  | 16 | 8KHz | mono | vbr
音频格式测试 | WMA | Ver8.0 |  | 16 | 11.025KHz | Stereo | cbr
| WMA | Ver8.0 |  | 16 | 11.025KHz | Stereo | vbr
| WMA | Ver8.0 |  | 16 | 11.025KHz | mono | cbr
| WMA | Ver8.0 |  | 16 | 11.025KHz | mono | vbr
音频格式测试 | WMA | Ver8.0 |  | 16 | 12KHz | Stereo | cbr
| WMA | Ver8.0 |  | 16 | 12KHz | Stereo | vbr
| WMA | Ver8.0 |  | 16 | 12KHz | mono | cbr
| WMA | Ver8.0 |  | 16 | 12KHz | mono | vbr
音频格式测试 | WMA | Ver8.0 |  | 16 | 16KHz | Stereo | cbr
| WMA | Ver8.0 |  | 16 | 16KHz | Stereo | vbr
| WMA | Ver8.0 |  | 16 | 16KHz | mono | cbr
| WMA | Ver8.0 |  | 16 | 16KHz | mono | vbr
音频格式测试 | WMA | Ver8.0 |  | 16 | 22.05KHz | Stereo | cbr
| WMA | Ver8.0 |  | 16 | 22.05KHz | Stereo | vbr
| WMA | Ver8.0 |  | 16 | 22.05KHz | mono | cbr
| WMA | Ver8.0 |  | 16 | 22.05KHz | mono | vbr
音频格式测试 | WMA | Ver8.0 |  | 16 | 24KHz | Stereo | cbr
| WMA | Ver8.0 |  | 16 | 24KHz | Stereo | vbr
| WMA | Ver8.0 |  | 16 | 24KHz | mono | cbr
| WMA | Ver8.0 |  | 16 | 24KHz | mono | vbr
音频格式测试 | WMA | Ver8.0 |  | 16 | 32KHz | Stereo | cbr
| WMA | Ver8.0 |  | 16 | 32KHz | Stereo | vbr
| WMA | Ver8.0 |  | 16 | 32KHz | mono | cbr
| WMA | Ver8.0 |  | 16 | 32KHz | mono | vbr
音频格式测试 | WMA | Ver8.0 |  | 16 | 44.1KHz | Stereo | cbr
| WMA | Ver8.0 |  | 16 | 44.1KHz | Stereo | vbr
| WMA | Ver8.0 |  | 16 | 44.1KHz | mono | cbr
| WMA | Ver8.0 |  | 16 | 44.1KHz | mono | vbr
音频格式测试 | WMA | Ver8.0 |  | 16 | 48KHz | Stereo | cbr
| WMA | Ver8.0 |  | 16 | 48KHz | Stereo | vbr
| WMA | Ver8.0 |  | 16 | 48KHz | mono | cbr
| WMA | Ver8.0 |  | 16 | 48KHz | mono | vbr
音频格式测试 | WMA | Ver9.0 |  | 16 | 8KHz | Stereo | cbr
| WMA | Ver9.0 |  | 16 | 8KHz | Stereo | vbr
| WMA | Ver9.0 |  | 16 | 8KHz | mono | cbr
| WMA | Ver9.0 |  | 16 | 8KHz | mono | vbr
音频格式测试 | WMA | Ver9.0 |  | 16 | 11.025KHz | Stereo | cbr
| WMA | Ver9.0 |  | 16 | 11.025KHz | Stereo | vbr
| WMA | Ver9.0 |  | 16 | 11.025KHz | mono | cbr
| WMA | Ver9.0 |  | 16 | 11.025KHz | mono | vbr
音频格式测试 | WMA | Ver9.0 |  | 16 | 12KHz | Stereo | cbr
| WMA | Ver9.0 |  | 16 | 12KHz | Stereo | vbr
| WMA | Ver9.0 |  | 16 | 12KHz | mono | cbr
| WMA | Ver9.0 |  | 16 | 12KHz | mono | vbr
音频格式测试 | WMA | Ver9.0 |  | 16 | 16KHz | Stereo | cbr
| WMA | Ver9.0 |  | 16 | 16KHz | Stereo | vbr
| WMA | Ver9.0 |  | 16 | 16KHz | mono | cbr
| WMA | Ver9.0 |  | 16 | 16KHz | mono | vbr
音频格式测试 | WMA | Ver9.0 |  | 16 | 22.05KHz | Stereo | cbr
| WMA | Ver9.0 |  | 16 | 22.05KHz | Stereo | vbr
| WMA | Ver9.0 |  | 16 | 22.05KHz | mono | cbr
| WMA | Ver9.0 |  | 16 | 22.05KHz | mono | vbr
音频格式测试 | WMA | Ver9.0 |  | 16 | 24KHz | Stereo | cbr
| WMA | Ver9.0 |  | 16 | 24KHz | Stereo | vbr
| WMA | Ver9.0 |  | 16 | 24KHz | mono | cbr
| WMA | Ver9.0 |  | 16 | 24KHz | mono | vbr
音频格式测试 | WMA | Ver9.0 |  | 16 | 32KHz | Stereo | cbr
| WMA | Ver9.0 |  | 16 | 32KHz | Stereo | vbr
| WMA | Ver9.0 |  | 16 | 32KHz | mono | cbr
| WMA | Ver9.0 |  | 16 | 32KHz | mono | vbr
音频格式测试 | WMA | Ver9.0 |  | 16 | 44.1KHz | Stereo | cbr
| WMA | Ver9.0 |  | 16 | 44.1KHz | Stereo | vbr
| WMA | Ver9.0 |  | 16 | 44.1KHz | mono | cbr
| WMA | Ver9.0 |  | 16 | 44.1KHz | mono | vbr
音频格式测试 | WMA | Ver9.0 |  | 16 | 48KHz | Stereo | cbr
| WMA | Ver9.0 |  | 16 | 48KHz | Stereo | vbr
| WMA | Ver9.0 |  | 16 | 48KHz | mono | cbr
| WMA | Ver9.0 |  | 16 | 48KHz | mono | vbr
音频格式测试 | WAV | PCM |  | 8 | 8KHz | Stereo | cbr
| WAV | PCM |  | 8 | 8KHz | Stereo | vbr
| WAV | PCM |  | 8 | 8KHz | mono | cbr
| WAV | PCM |  | 8 | 8KHz | mono | vbr
音频格式测试 | WAV | PCM |  | 8 | 11.025KHz | Stereo | cbr
| WAV | PCM |  | 8 | 11.025KHz | Stereo | vbr
| WAV | PCM |  | 8 | 11.025KHz | mono | cbr
| WAV | PCM |  | 8 | 11.025KHz | mono | vbr
音频格式测试 | WAV | PCM |  | 8 | 12KHz | Stereo | cbr
| WAV | PCM |  | 8 | 12KHz | Stereo | vbr
| WAV | PCM |  | 8 | 12KHz | mono | cbr
| WAV | PCM |  | 8 | 12KHz | mono | vbr
音频格式测试 | WAV | PCM |  | 8 | 16KHz | Stereo | cbr
| WAV | PCM |  | 8 | 16KHz | Stereo | vbr
| WAV | PCM |  | 8 | 16KHz | mono | cbr
| WAV | PCM |  | 8 | 16KHz | mono | vbr
音频格式测试 | WAV | PCM |  | 8 | 22.05KHz | Stereo | cbr
| WAV | PCM |  | 8 | 22.05KHz | Stereo | vbr
| WAV | PCM |  | 8 | 22.05KHz | mono | cbr
| WAV | PCM |  | 8 | 22.05KHz | mono | vbr
音频格式测试 | WAV | PCM |  | 8 | 24KHz | Stereo | cbr
| WAV | PCM |  | 8 | 24KHz | Stereo | vbr
| WAV | PCM |  | 8 | 24KHz | mono | cbr
| WAV | PCM |  | 8 | 24KHz | mono | vbr
音频格式测试 | WAV | PCM |  | 8 | 32KHz | Stereo | cbr
| WAV | PCM |  | 8 | 32KHz | Stereo | vbr
| WAV | PCM |  | 8 | 32KHz | mono | cbr
| WAV | PCM |  | 8 | 32KHz | mono | vbr
音频格式测试 | WAV | PCM |  | 8 | 44.1KHz | Stereo | cbr
| WAV | PCM |  | 8 | 44.1KHz | Stereo | vbr
| WAV | PCM |  | 8 | 44.1KHz | mono | cbr
| WAV | PCM |  | 8 | 44.1KHz | mono | vbr
音频格式测试 | WAV | PCM |  | 8 | 48KHz | Stereo | cbr
| WAV | PCM |  | 8 | 48KHz | Stereo | vbr
| WAV | PCM |  | 8 | 48KHz | mono | cbr
| WAV | PCM |  | 8 | 48KHz | mono | vbr
音频格式测试 | WAV | PCM |  | 16 | 8KHz | Stereo | cbr
| WAV | PCM |  | 16 | 8KHz | Stereo | vbr
| WAV | PCM |  | 16 | 8KHz | mono | cbr
| WAV | PCM |  | 16 | 8KHz | mono | vbr
音频格式测试 | WAV | PCM |  | 16 | 11.025KHz | Stereo | cbr
| WAV | PCM |  | 16 | 11.025KHz | Stereo | vbr
| WAV | PCM |  | 16 | 11.025KHz | mono | cbr
| WAV | PCM |  | 16 | 11.025KHz | mono | vbr
音频格式测试 | WAV | PCM |  | 16 | 12KHz | Stereo | cbr
| WAV | PCM |  | 16 | 12KHz | Stereo | vbr
| WAV | PCM |  | 16 | 12KHz | mono | cbr
| WAV | PCM |  | 16 | 12KHz | mono | vbr
音频格式测试 | WAV | PCM |  | 16 | 16KHz | Stereo | cbr
| WAV | PCM |  | 16 | 16KHz | Stereo | vbr
| WAV | PCM |  | 16 | 16KHz | mono | cbr
| WAV | PCM |  | 16 | 16KHz | mono | vbr
音频格式测试 | WAV | PCM |  | 16 | 22.05KHz | Stereo | cbr
| WAV | PCM |  | 16 | 22.05KHz | Stereo | vbr
| WAV | PCM |  | 16 | 22.05KHz | mono | cbr
| WAV | PCM |  | 16 | 22.05KHz | mono | vbr
音频格式测试 | WAV | PCM |  | 16 | 24KHz | Stereo | cbr
| WAV | PCM |  | 16 | 24KHz | Stereo | vbr
| WAV | PCM |  | 16 | 24KHz | mono | cbr
| WAV | PCM |  | 16 | 24KHz | mono | vbr
音频格式测试 | WAV | PCM |  | 16 | 32KHz | Stereo | cbr
| WAV | PCM |  | 16 | 32KHz | Stereo | vbr
| WAV | PCM |  | 16 | 32KHz | mono | cbr
| WAV | PCM |  | 16 | 32KHz | mono | vbr
音频格式测试 | WAV | PCM |  | 16 | 44.1KHz | Stereo | cbr
| WAV | PCM |  | 16 | 44.1KHz | Stereo | vbr
| WAV | PCM |  | 16 | 44.1KHz | mono | cbr
| WAV | PCM |  | 16 | 44.1KHz | mono | vbr
音频格式测试 | WAV | PCM |  | 16 | 48KHz | Stereo | cbr
| WAV | PCM |  | 16 | 48KHz | Stereo | vbr
| WAV | PCM |  | 16 | 48KHz | mono | cbr
| WAV | PCM |  | 16 | 48KHz | mono | vbr
音频格式测试 | WAV | PCM |  | 24 | 8KHz | Stereo | cbr
| WAV | PCM |  | 24 | 8KHz | Stereo | vbr
| WAV | PCM |  | 24 | 8KHz | mono | cbr
| WAV | PCM |  | 24 | 8KHz | mono | vbr
音频格式测试 | WAV | PCM |  | 24 | 11.025KHz | Stereo | cbr
| WAV | PCM |  | 24 | 11.025KHz | Stereo | vbr
| WAV | PCM |  | 24 | 11.025KHz | mono | cbr
| WAV | PCM |  | 24 | 11.025KHz | mono | vbr
音频格式测试 | WAV | PCM |  | 24 | 12KHz | Stereo | cbr
| WAV | PCM |  | 24 | 12KHz | Stereo | vbr
| WAV | PCM |  | 24 | 12KHz | mono | cbr
| WAV | PCM |  | 24 | 12KHz | mono | vbr
音频格式测试 | WAV | PCM |  | 24 | 16KHz | Stereo | cbr
| WAV | PCM |  | 24 | 16KHz | Stereo | vbr
| WAV | PCM |  | 24 | 16KHz | mono | cbr
| WAV | PCM |  | 24 | 16KHz | mono | vbr
音频格式测试 | WAV | PCM |  | 24 | 22.05KHz | Stereo | cbr
| WAV | PCM |  | 24 | 22.05KHz | Stereo | vbr
| WAV | PCM |  | 24 | 22.05KHz | mono | cbr
| WAV | PCM |  | 24 | 22.05KHz | mono | vbr
音频格式测试 | WAV | PCM |  | 24 | 24KHz | Stereo | cbr
| WAV | PCM |  | 24 | 24KHz | Stereo | vbr
| WAV | PCM |  | 24 | 24KHz | mono | cbr
| WAV | PCM |  | 24 | 24KHz | mono | vbr
音频格式测试 | WAV | PCM |  | 24 | 32KHz | Stereo | cbr
| WAV | PCM |  | 24 | 32KHz | Stereo | vbr
| WAV | PCM |  | 24 | 32KHz | mono | cbr
| WAV | PCM |  | 24 | 32KHz | mono | vbr
音频格式测试 | WAV | PCM |  | 24 | 44.1KHz | Stereo | cbr
| WAV | PCM |  | 24 | 44.1KHz | Stereo | vbr
| WAV | PCM |  | 24 | 44.1KHz | mono | cbr
| WAV | PCM |  | 24 | 44.1KHz | mono | vbr
音频格式测试 | WAV | PCM |  | 24 | 48KHz | Stereo | cbr
| WAV | PCM |  | 24 | 48KHz | Stereo | vbr
| WAV | PCM |  | 24 | 48KHz | mono | cbr
| WAV | PCM |  | 24 | 48KHz | mono | vbr
音频格式测试 | WAV | PCM |  | 32 | 8KHz | Stereo | cbr
| WAV | PCM |  | 32 | 8KHz | Stereo | vbr
| WAV | PCM |  | 32 | 8KHz | mono | cbr
| WAV | PCM |  | 32 | 8KHz | mono | vbr
音频格式测试 | WAV | PCM |  | 32 | 11.025KHz | Stereo | cbr
| WAV | PCM |  | 32 | 11.025KHz | Stereo | vbr
| WAV | PCM |  | 32 | 11.025KHz | mono | cbr
| WAV | PCM |  | 32 | 11.025KHz | mono | vbr
音频格式测试 | WAV | PCM |  | 32 | 12KHz | Stereo | cbr
| WAV | PCM |  | 32 | 12KHz | Stereo | vbr
| WAV | PCM |  | 32 | 12KHz | mono | cbr
| WAV | PCM |  | 32 | 12KHz | mono | vbr
音频格式测试 | WAV | PCM |  | 32 | 16KHz | Stereo | cbr
| WAV | PCM |  | 32 | 16KHz | Stereo | vbr
| WAV | PCM |  | 32 | 16KHz | mono | cbr
| WAV | PCM |  | 32 | 16KHz | mono | vbr
音频格式测试 | WAV | PCM |  | 32 | 22.05KHz | Stereo | cbr
| WAV | PCM |  | 32 | 22.05KHz | Stereo | vbr
| WAV | PCM |  | 32 | 22.05KHz | mono | cbr
| WAV | PCM |  | 32 | 22.05KHz | mono | vbr
音频格式测试 | WAV | PCM |  | 32 | 24KHz | Stereo | cbr
| WAV | PCM |  | 32 | 24KHz | Stereo | vbr
| WAV | PCM |  | 32 | 24KHz | mono | cbr
| WAV | PCM |  | 32 | 24KHz | mono | vbr
音频格式测试 | WAV | PCM |  | 32 | 32KHz | Stereo | cbr
| WAV | PCM |  | 32 | 32KHz | Stereo | vbr
| WAV | PCM |  | 32 | 32KHz | mono | cbr
| WAV | PCM |  | 32 | 32KHz | mono | vbr
音频格式测试 | WAV | PCM |  | 32 | 44.1KHz | Stereo | cbr
| WAV | PCM |  | 32 | 44.1KHz | Stereo | vbr
| WAV | PCM |  | 32 | 44.1KHz | mono | cbr
| WAV | PCM |  | 32 | 44.1KHz | mono | vbr
音频格式测试 | WAV | PCM |  | 32 | 48KHz | Stereo | cbr
| WAV | PCM |  | 32 | 48KHz | Stereo | vbr
| WAV | PCM |  | 32 | 48KHz | mono | cbr
| WAV | PCM |  | 32 | 48KHz | mono | vbr
音频格式测试 | WAV | MS-ADPCM |  | 4 | 8KHz | Stereo | cbr
| WAV | MS-ADPCM |  | 4 | 8KHz | Stereo | vbr
| WAV | MS-ADPCM |  | 4 | 8KHz | mono | cbr
| WAV | MS-ADPCM |  | 4 | 8KHz | mono | vbr
音频格式测试 | WAV | MS-ADPCM |  | 4 | 11.025KHz | Stereo | cbr
| WAV | MS-ADPCM |  | 4 | 11.025KHz | Stereo | vbr
| WAV | MS-ADPCM |  | 4 | 11.025KHz | mono | cbr
| WAV | MS-ADPCM |  | 4 | 11.025KHz | mono | vbr
音频格式测试 | WAV | MS-ADPCM |  | 4 | 12KHz | Stereo | cbr
| WAV | MS-ADPCM |  | 4 | 12KHz | Stereo | vbr
| WAV | MS-ADPCM |  | 4 | 12KHz | mono | cbr
| WAV | MS-ADPCM |  | 4 | 12KHz | mono | vbr
音频格式测试 | WAV | MS-ADPCM |  | 4 | 16KHz | Stereo | cbr
| WAV | MS-ADPCM |  | 4 | 16KHz | Stereo | vbr
| WAV | MS-ADPCM |  | 4 | 16KHz | mono | cbr
| WAV | MS-ADPCM |  | 4 | 16KHz | mono | vbr
音频格式测试 | WAV | MS-ADPCM |  | 4 | 22.05KHz | Stereo | cbr
| WAV | MS-ADPCM |  | 4 | 22.05KHz | Stereo | vbr
| WAV | MS-ADPCM |  | 4 | 22.05KHz | mono | cbr
| WAV | MS-ADPCM |  | 4 | 22.05KHz | mono | vbr
音频格式测试 | WAV | MS-ADPCM |  | 4 | 24KHz | Stereo | cbr
| WAV | MS-ADPCM |  | 4 | 24KHz | Stereo | vbr
| WAV | MS-ADPCM |  | 4 | 24KHz | mono | cbr
| WAV | MS-ADPCM |  | 4 | 24KHz | mono | vbr
音频格式测试 | WAV | MS-ADPCM |  | 4 | 32KHz | Stereo | cbr
| WAV | MS-ADPCM |  | 4 | 32KHz | Stereo | vbr
| WAV | MS-ADPCM |  | 4 | 32KHz | mono | cbr
| WAV | MS-ADPCM |  | 4 | 32KHz | mono | vbr
音频格式测试 | WAV | MS-ADPCM |  | 4 | 44.1KHz | Stereo | cbr
| WAV | MS-ADPCM |  | 4 | 44.1KHz | Stereo | vbr
| WAV | MS-ADPCM |  | 4 | 44.1KHz | mono | cbr
| WAV | MS-ADPCM |  | 4 | 44.1KHz | mono | vbr
音频格式测试 | WAV | MS-ADPCM |  | 4 | 48KHz | Stereo | cbr
| WAV | MS-ADPCM |  | 4 | 48KHz | Stereo | vbr
| WAV | MS-ADPCM |  | 4 | 48KHz | mono | cbr
| WAV | MS-ADPCM |  | 4 | 48KHz | mono | vbr
音频格式测试 | WAV | IMA-ADPCM |  | 3 | 8KHz | Stereo | cbr
| WAV | IMA-ADPCM |  | 3 | 8KHz | Stereo | vbr
| WAV | IMA-ADPCM |  | 3 | 8KHz | mono | cbr
| WAV | IMA-ADPCM |  | 3 | 8KHz | mono | vbr
音频格式测试 | WAV | IMA-ADPCM |  | 3 | 11.025KHz | Stereo | cbr
| WAV | IMA-ADPCM |  | 3 | 11.025KHz | Stereo | vbr
| WAV | IMA-ADPCM |  | 3 | 11.025KHz | mono | cbr
| WAV | IMA-ADPCM |  | 3 | 11.025KHz | mono | vbr
音频格式测试 | WAV | IMA-ADPCM |  | 3 | 12KHz | Stereo | cbr
| WAV | IMA-ADPCM |  | 3 | 12KHz | Stereo | vbr
| WAV | IMA-ADPCM |  | 3 | 12KHz | mono | cbr
| WAV | IMA-ADPCM |  | 3 | 12KHz | mono | vbr
音频格式测试 | WAV | IMA-ADPCM |  | 3 | 16KHz | Stereo | cbr
| WAV | IMA-ADPCM |  | 3 | 16KHz | Stereo | vbr
| WAV | IMA-ADPCM |  | 3 | 16KHz | mono | cbr
| WAV | IMA-ADPCM |  | 3 | 16KHz | mono | vbr
音频格式测试 | WAV | IMA-ADPCM |  | 3 | 22.05KHz | Stereo | cbr
| WAV | IMA-ADPCM |  | 3 | 22.05KHz | Stereo | vbr
| WAV | IMA-ADPCM |  | 3 | 22.05KHz | mono | cbr
| WAV | IMA-ADPCM |  | 3 | 22.05KHz | mono | vbr
音频格式测试 | WAV | IMA-ADPCM |  | 3 | 24KHz | Stereo | cbr
| WAV | IMA-ADPCM |  | 3 | 24KHz | Stereo | vbr
| WAV | IMA-ADPCM |  | 3 | 24KHz | mono | cbr
| WAV | IMA-ADPCM |  | 3 | 24KHz | mono | vbr
音频格式测试 | WAV | IMA-ADPCM |  | 3 | 32KHz | Stereo | cbr
| WAV | IMA-ADPCM |  | 3 | 32KHz | Stereo | vbr
| WAV | IMA-ADPCM |  | 3 | 32KHz | mono | cbr
| WAV | IMA-ADPCM |  | 3 | 32KHz | mono | vbr
音频格式测试 | WAV | IMA-ADPCM |  | 3 | 44.1KHz | Stereo | cbr
| WAV | IMA-ADPCM |  | 3 | 44.1KHz | Stereo | vbr
| WAV | IMA-ADPCM |  | 3 | 44.1KHz | mono | cbr
| WAV | IMA-ADPCM |  | 3 | 44.1KHz | mono | vbr
音频格式测试 | WAV | IMA-ADPCM |  | 3 | 48KHz | Stereo | cbr
| WAV | IMA-ADPCM |  | 3 | 48KHz | Stereo | vbr
| WAV | IMA-ADPCM |  | 3 | 48KHz | mono | cbr
| WAV | IMA-ADPCM |  | 3 | 48KHz | mono | vbr
音频格式测试 | WAV | IMA-ADPCM |  | 4 | 8KHz | Stereo | cbr
| WAV | IMA-ADPCM |  | 4 | 8KHz | Stereo | vbr
| WAV | IMA-ADPCM |  | 4 | 8KHz | mono | cbr
| WAV | IMA-ADPCM |  | 4 | 8KHz | mono | vbr
音频格式测试 | WAV | IMA-ADPCM |  | 4 | 11.025KHz | Stereo | cbr
| WAV | IMA-ADPCM |  | 4 | 11.025KHz | Stereo | vbr
| WAV | IMA-ADPCM |  | 4 | 11.025KHz | mono | cbr
| WAV | IMA-ADPCM |  | 4 | 11.025KHz | mono | vbr
音频格式测试 | WAV | IMA-ADPCM |  | 4 | 12KHz | Stereo | cbr
| WAV | IMA-ADPCM |  | 4 | 12KHz | Stereo | vbr
| WAV | IMA-ADPCM |  | 4 | 12KHz | mono | cbr
| WAV | IMA-ADPCM |  | 4 | 12KHz | mono | vbr
音频格式测试 | WAV | IMA-ADPCM |  | 4 | 16KHz | Stereo | cbr
| WAV | IMA-ADPCM |  | 4 | 16KHz | Stereo | vbr
| WAV | IMA-ADPCM |  | 4 | 16KHz | mono | cbr
| WAV | IMA-ADPCM |  | 4 | 16KHz | mono | vbr
音频格式测试 | WAV | IMA-ADPCM |  | 4 | 22.05KHz | Stereo | cbr
| WAV | IMA-ADPCM |  | 4 | 22.05KHz | Stereo | vbr
| WAV | IMA-ADPCM |  | 4 | 22.05KHz | mono | cbr
| WAV | IMA-ADPCM |  | 4 | 22.05KHz | mono | vbr
音频格式测试 | WAV | IMA-ADPCM |  | 4 | 24KHz | Stereo | cbr
| WAV | IMA-ADPCM |  | 4 | 24KHz | Stereo | vbr
| WAV | IMA-ADPCM |  | 4 | 24KHz | mono | cbr
| WAV | IMA-ADPCM |  | 4 | 24KHz | mono | vbr
音频格式测试 | WAV | IMA-ADPCM |  | 4 | 32KHz | Stereo | cbr
| WAV | IMA-ADPCM |  | 4 | 32KHz | Stereo | vbr
| WAV | IMA-ADPCM |  | 4 | 32KHz | mono | cbr
| WAV | IMA-ADPCM |  | 4 | 32KHz | mono | vbr
音频格式测试 | WAV | IMA-ADPCM |  | 4 | 44.1KHz | Stereo | cbr
| WAV | IMA-ADPCM |  | 4 | 44.1KHz | Stereo | vbr
| WAV | IMA-ADPCM |  | 4 | 44.1KHz | mono | cbr
| WAV | IMA-ADPCM |  | 4 | 44.1KHz | mono | vbr
音频格式测试 | WAV | IMA-ADPCM |  | 4 | 48KHz | Stereo | cbr
| WAV | IMA-ADPCM |  | 4 | 48KHz | Stereo | vbr
| WAV | IMA-ADPCM |  | 4 | 48KHz | mono | cbr
| WAV | IMA-ADPCM |  | 4 | 48KHz | mono | vbr
音频格式测试 | AAC | AAC-LC | m4a | 16 | 8KHz | Stereo | cbr
| AAC | AAC-LC | m4a | 16 | 8KHz | Stereo | vbr
| AAC | AAC-LC | m4a | 16 | 8KHz | mono | cbr
| AAC | AAC-LC | m4a | 16 | 8KHz | mono | vbr
音频格式测试 | AAC | AAC-LC | m4a | 16 | 11.025KHz | Stereo | cbr
| AAC | AAC-LC | m4a | 16 | 11.025KHz | Stereo | vbr
| AAC | AAC-LC | m4a | 16 | 11.025KHz | mono | cbr
| AAC | AAC-LC | m4a | 16 | 11.025KHz | mono | vbr
音频格式测试 | AAC | AAC-LC | m4a | 16 | 12KHz | Stereo | cbr
| AAC | AAC-LC | m4a | 16 | 12KHz | Stereo | vbr
| AAC | AAC-LC | m4a | 16 | 12KHz | mono | cbr
| AAC | AAC-LC | m4a | 16 | 12KHz | mono | vbr
音频格式测试 | AAC | AAC-LC | m4a | 16 | 16KHz | Stereo | cbr
| AAC | AAC-LC | m4a | 16 | 16KHz | Stereo | vbr
| AAC | AAC-LC | m4a | 16 | 16KHz | mono | cbr
| AAC | AAC-LC | m4a | 16 | 16KHz | mono | vbr
音频格式测试 | AAC | AAC-LC | m4a | 16 | 22.05KHz | Stereo | cbr
| AAC | AAC-LC | m4a | 16 | 22.05KHz | Stereo | vbr
| AAC | AAC-LC | m4a | 16 | 22.05KHz | mono | cbr
| AAC | AAC-LC | m4a | 16 | 22.05KHz | mono | vbr
音频格式测试 | AAC | AAC-LC | m4a | 16 | 24KHz | Stereo | cbr
| AAC | AAC-LC | m4a | 16 | 24KHz | Stereo | vbr
| AAC | AAC-LC | m4a | 16 | 24KHz | mono | cbr
| AAC | AAC-LC | m4a | 16 | 24KHz | mono | vbr
音频格式测试 | AAC | AAC-LC | m4a | 16 | 32KHz | Stereo | cbr
| AAC | AAC-LC | m4a | 16 | 32KHz | Stereo | vbr
| AAC | AAC-LC | m4a | 16 | 32KHz | mono | cbr
| AAC | AAC-LC | m4a | 16 | 32KHz | mono | vbr
音频格式测试 | AAC | AAC-LC | m4a | 16 | 44.1KHz | Stereo | cbr
| AAC | AAC-LC | m4a | 16 | 44.1KHz | Stereo | vbr
| AAC | AAC-LC | m4a | 16 | 44.1KHz | mono | cbr
| AAC | AAC-LC | m4a | 16 | 44.1KHz | mono | vbr
音频格式测试 | AAC | AAC-LC | m4a | 16 | 48KHz | Stereo | cbr
| AAC | AAC-LC | m4a | 16 | 48KHz | Stereo | vbr
| AAC | AAC-LC | m4a | 16 | 48KHz | mono | cbr
| AAC | AAC-LC | m4a | 16 | 48KHz | mono | vbr
音频格式测试 | AAC | AAC-LC | mp4 | 16 | 8KHz | Stereo | cbr
| AAC | AAC-LC | mp4 | 16 | 8KHz | Stereo | vbr
| AAC | AAC-LC | mp4 | 16 | 8KHz | mono | cbr
| AAC | AAC-LC | mp4 | 16 | 8KHz | mono | vbr
音频格式测试 | AAC | AAC-LC | mp4 | 16 | 11.025KHz | Stereo | cbr
| AAC | AAC-LC | mp4 | 16 | 11.025KHz | Stereo | vbr
| AAC | AAC-LC | mp4 | 16 | 11.025KHz | mono | cbr
| AAC | AAC-LC | mp4 | 16 | 11.025KHz | mono | vbr
音频格式测试 | AAC | AAC-LC | mp4 | 16 | 12KHz | Stereo | cbr
| AAC | AAC-LC | mp4 | 16 | 12KHz | Stereo | vbr
| AAC | AAC-LC | mp4 | 16 | 12KHz | mono | cbr
| AAC | AAC-LC | mp4 | 16 | 12KHz | mono | vbr
音频格式测试 | AAC | AAC-LC | mp4 | 16 | 16KHz | Stereo | cbr
| AAC | AAC-LC | mp4 | 16 | 16KHz | Stereo | vbr
| AAC | AAC-LC | mp4 | 16 | 16KHz | mono | cbr
| AAC | AAC-LC | mp4 | 16 | 16KHz | mono | vbr
音频格式测试 | AAC | AAC-LC | mp4 | 16 | 22.05KHz | Stereo | cbr
| AAC | AAC-LC | mp4 | 16 | 22.05KHz | Stereo | vbr
| AAC | AAC-LC | mp4 | 16 | 22.05KHz | mono | cbr
| AAC | AAC-LC | mp4 | 16 | 22.05KHz | mono | vbr
音频格式测试 | AAC | AAC-LC | mp4 | 16 | 24KHz | Stereo | cbr
| AAC | AAC-LC | mp4 | 16 | 24KHz | Stereo | vbr
| AAC | AAC-LC | mp4 | 16 | 24KHz | mono | cbr
| AAC | AAC-LC | mp4 | 16 | 24KHz | mono | vbr
音频格式测试 | AAC | AAC-LC | mp4 | 16 | 32KHz | Stereo | cbr
| AAC | AAC-LC | mp4 | 16 | 32KHz | Stereo | vbr
| AAC | AAC-LC | mp4 | 16 | 32KHz | mono | cbr
| AAC | AAC-LC | mp4 | 16 | 32KHz | mono | vbr
音频格式测试 | AAC | AAC-LC | mp4 | 16 | 44.1KHz | Stereo | cbr
| AAC | AAC-LC | mp4 | 16 | 44.1KHz | Stereo | vbr
| AAC | AAC-LC | mp4 | 16 | 44.1KHz | mono | cbr
| AAC | AAC-LC | mp4 | 16 | 44.1KHz | mono | vbr
音频格式测试 | AAC | AAC-LC | mp4 | 16 | 48KHz | Stereo | cbr
| AAC | AAC-LC | mp4 | 16 | 48KHz | Stereo | vbr
| AAC | AAC-LC | mp4 | 16 | 48KHz | mono | cbr
| AAC | AAC-LC | mp4 | 16 | 48KHz | mono | vbr
音频格式测试 | AAC | AAC-LC | aac | 16 | 8KHz | Stereo | cbr
| AAC | AAC-LC | aac | 16 | 8KHz | Stereo | vbr
| AAC | AAC-LC | aac | 16 | 8KHz | mono | cbr
| AAC | AAC-LC | aac | 16 | 8KHz | mono | vbr
音频格式测试 | AAC | AAC-LC | aac | 16 | 11.025KHz | Stereo | cbr
| AAC | AAC-LC | aac | 16 | 11.025KHz | Stereo | vbr
| AAC | AAC-LC | aac | 16 | 11.025KHz | mono | cbr
| AAC | AAC-LC | aac | 16 | 11.025KHz | mono | vbr
音频格式测试 | AAC | AAC-LC | aac | 16 | 12KHz | Stereo | cbr
| AAC | AAC-LC | aac | 16 | 12KHz | Stereo | vbr
| AAC | AAC-LC | aac | 16 | 12KHz | mono | cbr
| AAC | AAC-LC | aac | 16 | 12KHz | mono | vbr
音频格式测试 | AAC | AAC-LC | aac | 16 | 16KHz | Stereo | cbr
| AAC | AAC-LC | aac | 16 | 16KHz | Stereo | vbr
| AAC | AAC-LC | aac | 16 | 16KHz | mono | cbr
| AAC | AAC-LC | aac | 16 | 16KHz | mono | vbr
音频格式测试 | AAC | AAC-LC | aac | 16 | 22.05KHz | Stereo | cbr
| AAC | AAC-LC | aac | 16 | 22.05KHz | Stereo | vbr
| AAC | AAC-LC | aac | 16 | 22.05KHz | mono | cbr
| AAC | AAC-LC | aac | 16 | 22.05KHz | mono | vbr
音频格式测试 | AAC | AAC-LC | aac | 16 | 24KHz | Stereo | cbr
| AAC | AAC-LC | aac | 16 | 24KHz | Stereo | vbr
| AAC | AAC-LC | aac | 16 | 24KHz | mono | cbr
| AAC | AAC-LC | aac | 16 | 24KHz | mono | vbr
音频格式测试 | AAC | AAC-LC | aac | 16 | 32KHz | Stereo | cbr
| AAC | AAC-LC | aac | 16 | 32KHz | Stereo | vbr
| AAC | AAC-LC | aac | 16 | 32KHz | mono | cbr
| AAC | AAC-LC | aac | 16 | 32KHz | mono | vbr
音频格式测试 | AAC | AAC-LC | aac | 16 | 44.1KHz | Stereo | cbr
| AAC | AAC-LC | aac | 16 | 44.1KHz | Stereo | vbr
| AAC | AAC-LC | aac | 16 | 44.1KHz | mono | cbr
| AAC | AAC-LC | aac | 16 | 44.1KHz | mono | vbr
音频格式测试 | AAC | AAC-LC | aac | 16 | 48KHz | Stereo | cbr
| AAC | AAC-LC | aac | 16 | 48KHz | Stereo | vbr
| AAC | AAC-LC | aac | 16 | 48KHz | mono | cbr
| AAC | AAC-LC | aac | 16 | 48KHz | mono | vbr
音频格式测试 | AAC | AAC-LC | 3gp | 16 | 8KHz | Stereo | cbr
| AAC | AAC-LC | 3gp | 16 | 8KHz | Stereo | vbr
| AAC | AAC-LC | 3gp | 16 | 8KHz | mono | cbr
| AAC | AAC-LC | 3gp | 16 | 8KHz | mono | vbr
音频格式测试 | AAC | AAC-LC | 3gp | 16 | 11.025KHz | Stereo | cbr
| AAC | AAC-LC | 3gp | 16 | 11.025KHz | Stereo | vbr
| AAC | AAC-LC | 3gp | 16 | 11.025KHz | mono | cbr
| AAC | AAC-LC | 3gp | 16 | 11.025KHz | mono | vbr
音频格式测试 | AAC | AAC-LC | 3gp | 16 | 12KHz | Stereo | cbr
| AAC | AAC-LC | 3gp | 16 | 12KHz | Stereo | vbr
| AAC | AAC-LC | 3gp | 16 | 12KHz | mono | cbr
| AAC | AAC-LC | 3gp | 16 | 12KHz | mono | vbr
音频格式测试 | AAC | AAC-LC | 3gp | 16 | 16KHz | Stereo | cbr
| AAC | AAC-LC | 3gp | 16 | 16KHz | Stereo | vbr
| AAC | AAC-LC | 3gp | 16 | 16KHz | mono | cbr
| AAC | AAC-LC | 3gp | 16 | 16KHz | mono | vbr
音频格式测试 | AAC | AAC-LC | 3gp | 16 | 22.05KHz | Stereo | cbr
| AAC | AAC-LC | 3gp | 16 | 22.05KHz | Stereo | vbr
| AAC | AAC-LC | 3gp | 16 | 22.05KHz | mono | cbr
| AAC | AAC-LC | 3gp | 16 | 22.05KHz | mono | vbr
音频格式测试 | AAC | AAC-LC | 3gp | 16 | 24KHz | Stereo | cbr
| AAC | AAC-LC | 3gp | 16 | 24KHz | Stereo | vbr
| AAC | AAC-LC | 3gp | 16 | 24KHz | mono | cbr
| AAC | AAC-LC | 3gp | 16 | 24KHz | mono | vbr
音频格式测试 | AAC | AAC-LC | 3gp | 16 | 32KHz | Stereo | cbr
| AAC | AAC-LC | 3gp | 16 | 32KHz | Stereo | vbr
| AAC | AAC-LC | 3gp | 16 | 32KHz | mono | cbr
| AAC | AAC-LC | 3gp | 16 | 32KHz | mono | vbr
音频格式测试 | AAC | AAC-LC | 3gp | 16 | 44.1KHz | Stereo | cbr
| AAC | AAC-LC | 3gp | 16 | 44.1KHz | Stereo | vbr
| AAC | AAC-LC | 3gp | 16 | 44.1KHz | mono | cbr
| AAC | AAC-LC | 3gp | 16 | 44.1KHz | mono | vbr
音频格式测试 | AAC | AAC-LC | 3gp | 16 | 48KHz | Stereo | cbr
| AAC | AAC-LC | 3gp | 16 | 48KHz | Stereo | vbr
| AAC | AAC-LC | 3gp | 16 | 48KHz | mono | cbr
| AAC | AAC-LC | 3gp | 16 | 48KHz | mono | vbr
音频格式测试 | FLAC |  |  | 16 | 8KHz | Stereo | cbr
| FLAC |  |  | 16 | 8KHz | Stereo | vbr
| FLAC |  |  | 16 | 8KHz | joint-stereo | cbr
| FLAC |  |  | 16 | 8KHz | joint-stereo | vbr
| FLAC |  |  | 16 | 8KHz | mono | cbr
| FLAC |  |  | 16 | 8KHz | mono | vbr
音频格式测试 | FLAC |  |  | 16 | 11.025KHz | Stereo | cbr
| FLAC |  |  | 16 | 11.025KHz | Stereo | vbr
| FLAC |  |  | 16 | 11.025KHz | joint-stereo | cbr
| FLAC |  |  | 16 | 11.025KHz | joint-stereo | vbr
| FLAC |  |  | 16 | 11.025KHz | mono | cbr
| FLAC |  |  | 16 | 11.025KHz | mono | vbr
音频格式测试 | FLAC |  |  | 16 | 12KHz | Stereo | cbr
| FLAC |  |  | 16 | 12KHz | Stereo | vbr
| FLAC |  |  | 16 | 12KHz | joint-stereo | cbr
| FLAC |  |  | 16 | 12KHz | joint-stereo | vbr
| FLAC |  |  | 16 | 12KHz | mono | cbr
| FLAC |  |  | 16 | 12KHz | mono | vbr
音频格式测试 | FLAC |  |  | 16 | 16KHz | Stereo | cbr
| FLAC |  |  | 16 | 16KHz | Stereo | vbr
| FLAC |  |  | 16 | 16KHz | joint-stereo | cbr
| FLAC |  |  | 16 | 16KHz | joint-stereo | vbr
| FLAC |  |  | 16 | 16KHz | mono | cbr
| FLAC |  |  | 16 | 16KHz | mono | vbr
音频格式测试 | FLAC |  |  | 16 | 22.05KHz | Stereo | cbr
| FLAC |  |  | 16 | 22.05KHz | Stereo | vbr
| FLAC |  |  | 16 | 22.05KHz | joint-stereo | cbr
| FLAC |  |  | 16 | 22.05KHz | joint-stereo | vbr
| FLAC |  |  | 16 | 22.05KHz | mono | cbr
| FLAC |  |  | 16 | 22.05KHz | mono | vbr
音频格式测试 | FLAC |  |  | 16 | 24KHz | Stereo | cbr
| FLAC |  |  | 16 | 24KHz | Stereo | vbr
| FLAC |  |  | 16 | 24KHz | joint-stereo | cbr
| FLAC |  |  | 16 | 24KHz | joint-stereo | vbr
| FLAC |  |  | 16 | 24KHz | mono | cbr
| FLAC |  |  | 16 | 24KHz | mono | vbr
音频格式测试 | FLAC |  |  | 16 | 32KHz | Stereo | cbr
| FLAC |  |  | 16 | 32KHz | Stereo | vbr
| FLAC |  |  | 16 | 32KHz | joint-stereo | cbr
| FLAC |  |  | 16 | 32KHz | joint-stereo | vbr
| FLAC |  |  | 16 | 32KHz | mono | cbr
| FLAC |  |  | 16 | 32KHz | mono | vbr
音频格式测试 | FLAC |  |  | 16 | 44.1KHz | Stereo | cbr
| FLAC |  |  | 16 | 44.1KHz | Stereo | vbr
| FLAC |  |  | 16 | 44.1KHz | joint-stereo | cbr
| FLAC |  |  | 16 | 44.1KHz | joint-stereo | vbr
| FLAC |  |  | 16 | 44.1KHz | mono | cbr
| FLAC |  |  | 16 | 44.1KHz | mono | vbr
音频格式测试 | FLAC |  |  | 16 | 48KHz | Stereo | cbr
| FLAC |  |  | 16 | 48KHz | Stereo | vbr
| FLAC |  |  | 16 | 48KHz | joint-stereo | cbr
| FLAC |  |  | 16 | 48KHz | joint-stereo | vbr
| FLAC |  |  | 16 | 48KHz | mono | cbr
| FLAC |  |  | 16 | 48KHz | mono | vbr